## Hoja 1
ICS060 | Ud | Acumulador para agua caliente sanitaria
Acumulador de acero vitrificado, de suelo, 2250 l, 1700 mm de diámetro y 2050 mm de altura, forro acolchado con techumbre posterior, aislamiento de poliuretano inyectado libre de CFC y protección contra corrosión mediante ánodo de magnesio. Incluso válvulas de corte, elementos de montaje y accesorios necesarios para su correcto funcionamiento.
Código |  | Unidad | Descripción | Cantidad | Costo | Importe
1 |  |  | Materiales
mt38csg060w |  | Ud | Acumulador de acero vitrificado, de suelo, 2250 l, 1700 mm de diámetro y 2050 mm de altura, forro acolchado con techumbre posterior, aislamiento de poliuretano inyectado libre de CFC y protección contra corrosión mediante ánodo de magnesio. | 1 | 130295 | 130295
mt37sve010e |  | Ud | Válvula de esfera de latón niquelado para roscar de 1 1/4". | 4 | 315.43 | 1261.72
mt38www011 |  | Ud | Material auxiliar para instalaciones de agua caliente sanitaria | 1 | 42.96 | 42.96
|  |  |  | Subtotal materiales: |  | 131600
2 |  |  | Mano de obra
mo004 |  | h | Oficial calefactor. | 3.002 | 123.28 | 370.09
mo103 |  | h | Ayudante calefactor. | 3.002 | 72.91 | 218.88
|  |  |  | Subtotal mano de obra: |  | 588.97
3 |  |  | Herramienta menor
|  | % | Herramienta menor | 2 | 132189 | 2643.77
Costo de mantenimiento decenal: $ 28.314,81 en los primeros 10 años. |  |  |  | Costos directos (1+2+3): |  | 134832