## Hoja 1
ICS060 | Ud | Acumulador para agua caliente sanitaria
Acumulador de acero vitrificado, BDLE 4000 "SAUNIER DUVAL", de suelo, 4000 l, eficiencia energética clase D, altura 2345 mm, diámetro 1910 mm, aislamiento de 50 mm de espesor con poliuretano de alta densidad, libre de CFC, protección catódica permanente, boca lateral DN 400. Incluso válvulas de corte, elementos de montaje y accesorios necesarios para su correcto funcionamiento.
Código |  | Unidad | Descripción | Cantidad | Costo | Importe
1 |  |  | Materiales
mt38css108h |  | Ud | Acumulador de acero vitrificado, BDLE 4000 "SAUNIER DUVAL", de suelo, 4000 l, eficiencia energética clase D, altura 2345 mm, diámetro 1910 mm, aislamiento de 50 mm de espesor con poliuretano de alta densidad, libre de CFC, protección catódica permanente, boca lateral DN 400. | 1 | 306089 | 306089
mt37sve010i |  | Ud | Válvula de esfera de latón niquelado para roscar de 3". | 2 | 2149.28 | 4298.56
mt38www011 |  | Ud | Material auxiliar para instalaciones de agua caliente sanitaria | 1 | 42.96 | 42.96
|  |  |  | Subtotal materiales: |  | 310430
2 |  |  | Mano de obra
mo004 |  | h | Oficial calefactor. | 3.753 | 123.28 | 462.67
mo103 |  | h | Ayudante calefactor. | 3.753 | 72.91 | 273.63
|  |  |  | Subtotal mano de obra: |  | 736.3
3 |  |  | Herramienta menor
|  | % | Herramienta menor | 2 | 311166 | 6223.33
Costo de mantenimiento decenal: $ 66.651,83 en los primeros 10 años. |  |  |  | Costos directos (1+2+3): |  | 317390