## Hoja 1
ICS065 | Ud | Acumulador para calefacción y climatización.
Acumulador de inercia, de acero negro, 105 l, altura 1155 mm, diámetro 570 mm, aislamiento de 50 mm de espesor con poliuretano de alta densidad, con termómetros. Incluso válvulas de corte, elementos de montaje y accesorios necesarios para su correcto funcionamiento.
Código |  | Unidad | Descripción | Cantidad | Costo | Importe
1 |  |  | Materiales
mt38aci010m |  | Ud | Acumulador de inercia, de acero negro, 105 l, altura 1155 mm, diámetro 570 mm, aislamiento de 50 mm de espesor con poliuretano de alta densidad, con termómetros. | 1 | 15852.6 | 15852.6
mt37sve010d |  | Ud | Válvula de esfera de latón niquelado para roscar de 1". | 4 | 228.46 | 913.84
mt38www010 |  | Ud | Material auxiliar para instalaciones de calefacción. | 1 | 49.78 | 49.78
|  |  |  | Subtotal materiales: |  | 16816.2
2 |  |  | Mano de obra
mo004 |  | h | Oficial calefactor. | 0.691 | 123.28 | 85.19
mo103 |  | h | Ayudante calefactor. | 0.691 | 72.91 | 50.38
|  |  |  | Subtotal mano de obra: |  | 135.57
3 |  |  | Herramienta menor
|  | % | Herramienta menor | 2 | 16951.8 | 339.04
Costo de mantenimiento decenal: $ 3.631,07 en los primeros 10 años. |  |  |  | Costos directos (1+2+3): |  | 17290.8