## Hoja 1
ICS065 | Ud | Acumulador para calefacción y climatización.
Desacoplador hidráulico, Genia MH 150 "SAUNIER DUVAL", de acero negro, 140 l, de 480 mm de diámetro y 1155 mm de altura. Incluso válvulas de corte, elementos de montaje y accesorios necesarios para su correcto funcionamiento.
Código |  | Unidad | Descripción | Cantidad | Costo | Importe
1 |  |  | Materiales
mt38css120B |  | Ud | Desacoplador hidráulico, Genia MH 150 "SAUNIER DUVAL", de acero negro, 140 l, de 480 mm de diámetro y 1155 mm de altura. | 1 | 30964.4 | 30964.4
mt37sve010e |  | Ud | Válvula de esfera de latón niquelado para roscar de 1 1/4". | 2 | 315.43 | 630.86
mt38www010 |  | Ud | Material auxiliar para instalaciones de calefacción. | 1 | 49.78 | 49.78
|  |  |  | Subtotal materiales: |  | 31645.1
2 |  |  | Mano de obra
mo004 |  | h | Oficial calefactor. | 0.751 | 123.28 | 92.58
mo103 |  | h | Ayudante calefactor. | 0.751 | 72.91 | 54.76
|  |  |  | Subtotal mano de obra: |  | 147.34
3 |  |  | Herramienta menor
|  | % | Herramienta menor | 2 | 31792.4 | 635.85
Costo de mantenimiento decenal: $ 6.809,93 en los primeros 10 años. |  |  |  | Costos directos (1+2+3): |  | 32428.3