## Hoja 1
ICS025 | Ud | Colector prefabricado de distribución de agua para uso doméstico.
Colector de polibutileno (PB), "SAUNIER DUVAL", conexiones principales hembra-macho de 22 mm de diámetro, con tres ramales de 15 mm de diámetro, alojado en centro de carga de plástico, de 315x85x315 mm.
Código |  | Unidad | Descripción | Cantidad | Costo | Importe
1 |  |  | Materiales
mt38acg150c |  | Ud | Centro de carga de plástico, de 315x85x315 mm, con abrazaderas de 1" y puerta, para empotrar. | 1 | 504.32 | 504.32
mt37als010z |  | Ud | Colector de polibutileno (PB), "SAUNIER DUVAL", conexiones principales hembra-macho de 22 mm de diámetro, con tres ramales de 15 mm de diámetro, según ISO 15876-3. | 2 | 224.06 | 448.12
mt37sve010c |  | Ud | Válvula de esfera de latón niquelado para roscar de 3/4". | 2 | 137.3 | 274.6
mt38www012 |  | Ud | Material auxiliar para instalaciones de calefacción y agua caliente sanitaria | 1 | 62.22 | 62.22
|  |  |  | Subtotal materiales: |  | 1289.26
2 |  |  | Mano de obra
mo004 |  | h | Oficial calefactor. | 0.355 | 123.28 | 43.76
mo103 |  | h | Ayudante calefactor. | 0.355 | 72.91 | 25.88
|  |  |  | Subtotal mano de obra: |  | 69.64
3 |  |  | Herramienta menor
|  | % | Herramienta menor | 2 | 1358.9 | 27.18
Costo de mantenimiento decenal: $ 97,03 en los primeros 10 años. |  |  |  | Costos directos (1+2+3): |  | 1386.08