## Hoja 1
ICS050 | Ud | Interacumulador de intercambio simple, para producción de agua caliente sanitaria
Interacumulador de acero vitrificado, FE 300/3 MR, con intercambiador de un serpentín, de suelo, 300 l, eficiencia energética clase B, altura 1775 mm, diámetro 660 mm, sonda de temperatura. Incluso válvulas de corte, elementos de montaje y accesorios necesarios para su correcto funcionamiento.
Código |  | Unidad | Descripción | Cantidad | Costo | Importe
1 |  |  | Materiales
mt38css103b |  | Ud | Interacumulador de acero vitrificado, FE 300/3 MR, con intercambiador de un serpentín, de suelo, 300 l, eficiencia energética clase B, altura 1775 mm, diámetro 660 mm, sonda de temperatura. | 1 | 59539.1 | 59539.1
mt37svs010c |  | Ud | Válvula de seguridad, de latón, con rosca de 1/2" de diámetro, tarada a 6 bar de presión. | 1 | 82.37 | 82.37
mt38www011 |  | Ud | Material auxiliar para instalaciones de agua caliente sanitaria | 1 | 42.95 | 42.95
|  |  |  | Subtotal materiales: |  | 59664.42
2 |  |  | Mano de obra
mo004 |  | h | Oficial calefactor. | 1.024 | 125.33 | 128.34
mo103 |  | h | Ayudante calefactor. | 1.024 | 74.12 | 75.9
|  |  |  | Subtotal mano de obra: |  | 204.24
3 |  |  | Herramienta menor
|  | % | Herramienta menor | 2 | 59868.66 | 1197.37
Costo de mantenimiento decenal: $ 12.823,86 en los primeros 10 años. |  |  |  | Costos directos (1+2+3): |  | 61066.03