## Hoja 1
ICS065 | Ud | Acumulador para calefacción y climatización.
Acumulador de acero negro, BDLN 600 "SAUNIER DUVAL", de suelo, 605 l, eficiencia energética clase C, altura 1730 mm, diámetro 770 mm, aislamiento de 50 mm de espesor con poliuretano de alta densidad, libre de CFC, termómetros, con forro acolchado desmontable para uso interior. Incluso válvulas de corte, elementos de montaje y accesorios necesarios para su correcto funcionamiento.
Código |  | Unidad | Descripción | Cantidad | Costo | Importe
1 |  |  | Materiales
mt38css109a |  | Ud | Acumulador de acero negro, BDLN 600 "SAUNIER DUVAL", de suelo, 605 l, eficiencia energética clase C, altura 1730 mm, diámetro 770 mm, aislamiento de 50 mm de espesor con poliuretano de alta densidad, libre de CFC, termómetros, con forro acolchado desmontable para uso interior. | 1 | 64891.9 | 64891.9
mt37sve010i |  | Ud | Válvula de esfera de latón niquelado para roscar de 3". | 4 | 2149.28 | 8597.12
mt38www010 |  | Ud | Material auxiliar para instalaciones de calefacción. | 1 | 49.78 | 49.78
|  |  |  | Subtotal materiales: |  | 73538.9
2 |  |  | Mano de obra
mo004 |  | h | Oficial calefactor. | 1.508 | 123.28 | 185.91
mo103 |  | h | Ayudante calefactor. | 1.508 | 72.91 | 109.95
|  |  |  | Subtotal mano de obra: |  | 295.86
3 |  |  | Herramienta menor
|  | % | Herramienta menor | 2 | 73834.7 | 1476.69
Costo de mantenimiento decenal: $ 15.815,39 en los primeros 10 años. |  |  |  | Costos directos (1+2+3): |  | 75311.4