## Hoja 1
ICS075 | Ud | Válvula.
Válvula de esfera de latón niquelado para roscar de 3/8". Incluso elementos de montaje y accesorios necesarios para su correcto funcionamiento.
Código |  |  | Unidad | Descripción | Cantidad | Costo | Importe
1 |  |  |  | Materiales
mt37sve010a |  |  | Ud | Válvula de esfera de latón niquelado para roscar de 3/8". | 1 | 78.4 | 78.4
mt38www012 |  |  | Ud | Material auxiliar para instalaciones de calefacción y agua caliente sanitaria | 0.1 | 62.22 | 6.22
[5 empty] | Subtotal materiales: |  | 84.62
2 |  |  |  | Mano de obra
mo004 |  |  | h | Oficial calefactor. | 0.136 | 123.28 | 16.77
mo103 |  |  | h | Ayudante calefactor. | 0.136 | 72.91 | 9.92
[5 empty] | Subtotal mano de obra: |  | 26.69
3 |  |  |  | Herramienta menor
|  |  | % | Herramienta menor | 2 | 111.31 | 2.23
Costo de mantenimiento decenal: $ 31,79 en los primeros 10 años. |  |  |  |  | Costos directos (1+2+3): |  | 113.54