## Hoja 1
ICS111 | Ud |  | Grupo hidráulico con resistencia eléctrica para calefacción.
Módulo hidráulico mural, con resistencia eléctrica para calefacción, Genia Heater "SAUNIER DUVAL", alimentación a 230V/50 Hz, etapas de potencia de 2, 4 y 6 kW, intensidad máxima 30 A, de 500x280x250 mm, con sonda de temperatura.
Código |  | Unidad |  | Descripción | Cantidad | Costo | Importe
1 |  |  |  | Materiales
mt38ghs020b |  | Ud |  | Módulo hidráulico mural, con resistencia eléctrica para calefacción, Genia Heater "SAUNIER DUVAL", alimentación a 230V/50 Hz, etapas de potencia de 2, 4 y 6 kW, intensidad máxima 30 A, de 500x280x250 mm, con sonda de temperatura. | 1 | 28880.9 | 28880.9
[5 empty] | Subtotal materiales: |  | 28880.9
2 |  |  |  | Mano de obra
mo011 |  | h |  | Oficial montador. | 0.409 | 125.33 | 51.26
mo080 |  | h |  | Ayudante montador. | 0.409 | 74.26 | 30.37
[5 empty] | Subtotal mano de obra: |  | 81.63
3 |  |  |  | Herramienta menor
|  | % |  | Herramienta menor | 2 | 28962.53 | 579.25
Costo de mantenimiento decenal: $ 13.884,64 en los primeros 10 años. |  |  |  |  | Costos directos (1+2+3): |  | 29541.78