## Hoja 1
ICS120 | Ud |  | Separador hidráulico.
Desacoplador hidráulico, WH 40 "SAUNIER DUVAL", para un caudal máximo de 3500 l/h, de 500x115 mm, presión máxima de trabajo 6 bar, conexiones roscadas de 1 1/4" de diámetro, con vaina de inmersión, sonda de temperatura y aislamiento térmico.
Código |  | Unidad |  | Descripción | Cantidad | Costo | Importe
1 |  |  |  | Materiales
mt38ghs030a |  | Ud |  | Desacoplador hidráulico, WH 40 "SAUNIER DUVAL", para un caudal máximo de 3500 l/h, de 500x115 mm, presión máxima de trabajo 6 bar, conexiones roscadas de 1 1/4" de diámetro, con vaina de inmersión, sonda de temperatura y aislamiento térmico. | 1 | 14371 | 14371
[5 empty] | Subtotal materiales: |  | 14371
2 |  |  |  | Mano de obra
mo011 |  | h |  | Oficial montador. | 0.273 | 123.28 | 33.66
mo080 |  | h |  | Ayudante montador. | 0.273 | 73.05 | 19.94
[5 empty] | Subtotal mano de obra: |  | 53.6
3 |  |  |  | Herramienta menor
|  | % |  | Herramienta menor | 2 | 14424.7 | 288.49
Costo de mantenimiento decenal: $ 6.915,18 en los primeros 10 años. |  |  |  |  | Costos directos (1+2+3): |  | 14713.1