## Hoja 1
ICX025 | Ud |  | Control centralizado para sistema solar térmico.
Centralita de control, Heliocontrol "SAUNIER DUVAL", para sistema de captación solar térmica. Totalmente montado, conexionado y probado.
Código |  | Unidad |  | Descripción | Cantidad | Costo | Importe
1 |  |  |  | Materiales
mt38css600a |  | Ud |  | Centralita de control, Heliocontrol "SAUNIER DUVAL", para sistema de captación solar térmica. | 1 | 8889.31 | 8889.31
mt38css601 |  | Ud |  | Sonda de temperatura para acumulador con conexión a centralita de control para sistema de captación solar térmica, "SAUNIER DUVAL". | 1 | 888.93 | 888.93
mt38css602 |  | Ud |  | Sonda de temperatura para captador solar térmico con conexión a centralita de control para sistema de captación solar térmica, "SAUNIER DUVAL". | 1 | 592.63 | 592.63
mt35aia090aa |  | m |  | Tubo rígido de PVC, enchufable, curvable en caliente, de color negro, de 16 mm de diámetro nominal, para canalización fija en superficie. Resistencia a la compresión 1250 N, resistencia al impacto 2 julios, temperatura de trabajo -5°C hasta 60°C, con grado de protección IP547, propiedades eléctricas: aislante, no propagador de la llama. Incluso abrazaderas, elementos de sujeción y accesorios (curvas, conectores, tees, codos y curvas flexibles). | 10 | 36.5 | 365
mt35cun020a |  | m |  | Cable unipolar H07Z1-K (AS), siendo su tensión asignada de 450/750 V, reacción al fuego clase Cca-s1a,d1,a1 según UNE-EN 50575, con conductor multifilar de cobre clase 5 (-K) de 1,5 mm² de sección, con aislamiento de compuesto termoplástico a base de poliolefina libre de halógenos con baja emisión de humos y gases corrosivos (Z1). | 20 | 12.15 | 243
[5 empty] | Subtotal materiales: |  | 10978.9
2 |  |  |  | Mano de obra
mo005 |  | h |  | Oficial instalador de climatización. | 13.982 | 123.28 | 1723.7
mo104 |  | h |  | Ayudante instalador de climatización. | 13.982 | 72.91 | 1019.43
[5 empty] | Subtotal mano de obra: |  | 2743.13
3 |  |  |  | Herramienta menor
|  | % |  | Herramienta menor | 2 | 13722 | 274.44
Costo de mantenimiento decenal: $ 4.898,75 en los primeros 10 años. |  |  |  |  | Costos directos (1+2+3): |  | 13996.4