## Hoja 1
NDN010 | m² |  | Drenaje de suelos con láminas drenantes.
Drenaje de suelos con lámina drenante de polietileno, Schlüter-TROBA-MA "SCHLÜTER-SYSTEMS", de 7 mm de espesor, colocada directamente sobre la impermeabilización.
Código |  | Unidad |  | Descripción | Cantidad | Costo | Importe
1 |  |  |  | Materiales
mt15res330n |  | m² |  | Lámina drenante de polietileno, Schlüter-TROBA-MA "SCHLÜTER-SYSTEMS", de 7 mm de espesor, suministrada en placas de 1x1 m. | 1.05 | 547.88 | 575.27
[5 empty] | Subtotal materiales: |  | 575.27
2 |  |  |  | Mano de obra
mo029 |  | h |  | Oficial aplicador de membranas y mantos impermeabilizantes. | 0.025 | 119.98 | 3
mo067 |  | h |  | Ayudante aplicador de membranas y mantos impermeabilizantes. | 0.025 | 73.05 | 1.83
[5 empty] | Subtotal mano de obra: |  | 4.83
3 |  |  |  | Herramienta menor
|  | % |  | Herramienta menor | 2 | 580.1 | 11.6
Costo de mantenimiento decenal: $ 11,83 en los primeros 10 años. |  |  |  |  | Costos directos (1+2+3): |  | 591.7