## Hoja 1
REA030 | m | Remate de peldaño con revestimiento cerámico o de piedra natural, mediante perfil preformado.
Remate de peldaño con revestimiento cerámico o de piedra natural, mediante perfil de acero inoxidable AISI 304, antideslizante, Schlüter-TREP-TE 50/100 "SCHLÜTER-SYSTEMS", de 5 mm de altura y 30 mm de anchura, de adherencia R-9, según DIN 51130, fijado con adhesivo.
Código |  | Unidad | Descripción | Cantidad | Costo | Importe
1 |  |  | Materiales
mt18jrs220cw |  | m | Perfil de acero inoxidable AISI 304, antideslizante, Schlüter-TREP-TE 50/100 "SCHLÜTER-SYSTEMS", de 5 mm de altura y 30 mm de anchura, de adherencia R-9, según DIN 51130, con perforaciones trapezoidales para su fijación, suministrado en barras de 1 m de longitud, para remate de peldaño con revestimiento cerámico o de piedra natural. | 1.05 | 377.01 | 395.86
|  |  |  | Subtotal materiales: |  | 395.86
2 |  |  | Mano de obra
mo023 |  | h | Oficial colocador de pisos. | 0.063 | 119.98 | 7.56
|  |  |  | Subtotal mano de obra: |  | 7.56
3 |  |  | Herramienta menor
|  | % | Herramienta menor | 2 | 403.42 | 8.07
Costo de mantenimiento decenal: $ 69,95 en los primeros 10 años. |  |  |  | Costos directos (1+2+3): |  | 411.49