## Hoja 1
REA030 | m |  | Remate de peldaño con revestimiento cerámico o de piedra natural, mediante perfil preformado.
Remate de peldaño con revestimiento cerámico o de piedra natural, mediante perfil de acero inoxidable AISI 316L, antideslizante, Schlüter-TREP-TE 110/V4A "SCHLÜTER-SYSTEMS", de 11 mm de altura y 30 mm de anchura, de adherencia R-9, según DIN 51130, fijado con adhesivo.
Código |  | Unidad |  | Descripción | Cantidad | Costo | Importe
1 |  |  |  | Materiales
mt18jrs220mD |  | m |  | Perfil de acero inoxidable AISI 316L, antideslizante, Schlüter-TREP-TE 110/V4A "SCHLÜTER-SYSTEMS", de 11 mm de altura y 30 mm de anchura, de adherencia R-9, según DIN 51130, con perforaciones trapezoidales para su fijación, suministrado en barras de 2,5 m de longitud, para remate de peldaño con revestimiento cerámico o de piedra natural. | 1.05 | 419.13 | 440.09
[5 empty] | Subtotal materiales: |  | 440.09
2 |  |  |  | Mano de obra
mo023 |  | h |  | Oficial colocador de pisos. | 0.063 | 119.98 | 7.56
[5 empty] | Subtotal mano de obra: |  | 7.56
3 |  |  |  | Herramienta menor
|  | % |  | Herramienta menor | 2 | 447.65 | 8.95
Costo de mantenimiento decenal: $ 77,62 en los primeros 10 años. |  |  |  |  | Costos directos (1+2+3): |  | 456.6