## Hoja 1
REA030 | m |  | Remate de peldaño con revestimiento cerámico o de piedra natural, mediante perfil preformado.
Remate de peldaño con revestimiento cerámico o de piedra natural, mediante perfil de acero inoxidable AISI 304, Schlüter-TREP-FL 90 E "SCHLÜTER-SYSTEMS", de 9 mm de altura, fijado con adhesivo.
Código |  | Unidad |  | Descripción | Cantidad | Costo | Importe
1 |  |  |  | Materiales
mt18jrs240dg |  | m |  | Perfil de acero inoxidable AISI 304, Schlüter-TREP-FL 90 E "SCHLÜTER-SYSTEMS", de 9 mm de altura, con perforaciones trapezoidales para su fijación, suministrado en barras de 2,5 m de longitud, para remate de peldaño con revestimiento cerámico o de piedra natural. | 1.05 | 427.17 | 448.53
[5 empty] | Subtotal materiales: |  | 448.53
2 |  |  |  | Mano de obra
mo023 |  | h |  | Oficial colocador de pisos. | 0.063 | 119.98 | 7.56
[5 empty] | Subtotal mano de obra: |  | 7.56
3 |  |  |  | Herramienta menor
|  | % |  | Herramienta menor | 2 | 456.09 | 9.12
Costo de mantenimiento decenal: $ 79,09 en los primeros 10 años. |  |  |  |  | Costos directos (1+2+3): |  | 465.21