## Hoja 1
REA030 | m |  | Remate de peldaño con revestimiento cerámico o de piedra natural, mediante perfil preformado.
Remate de peldaño con revestimiento cerámico o de piedra natural, mediante perfil de acero inoxidable AISI 304, acabado cepillado, Schlüter-TREP-FL 125 EB/100 "SCHLÜTER-SYSTEMS", de 12,5 mm de altura, fijado con adhesivo.
Código |  | Unidad |  | Descripción | Cantidad | Costo | Importe
1 |  |  |  | Materiales
mt18jrs240iJ |  | m |  | Perfil de acero inoxidable AISI 304, acabado cepillado, Schlüter-TREP-FL 125 EB/100 "SCHLÜTER-SYSTEMS", de 12,5 mm de altura, con perforaciones trapezoidales para su fijación, suministrado en barras de 1 m de longitud, para remate de peldaño con revestimiento cerámico o de piedra natural. | 1.05 | 551.84 | 579.43
[5 empty] | Subtotal materiales: |  | 579.43
2 |  |  |  | Mano de obra
mo023 |  | h |  | Oficial colocador de pisos. | 0.063 | 119.98 | 7.56
[5 empty] | Subtotal mano de obra: |  | 7.56
3 |  |  |  | Herramienta menor
|  | % |  | Herramienta menor | 2 | 586.99 | 11.74
Costo de mantenimiento decenal: $ 101,78 en los primeros 10 años. |  |  |  |  | Costos directos (1+2+3): |  | 598.73