## Hoja 1
RSD016 | m |  | Zoclo cubre cables de aluminio.
Zoclo de aluminio anodizado, acabado natural, Schlüter-DESIGNBASE-CQ 60 AE "SCHLÜTER-SYSTEMS", de 60 mm de altura, con espacio suficiente para alojamiento de cables, con junta de sellado, Schlüter-DESIGNBASE-ZS LLE. COLOCACIÓN: con clips a perfil soporte.
Código |  | Unidad |  | Descripción | Cantidad | Costo | Importe
1 |  |  |  | Materiales
mt18jrs732a |  | m |  | Junta de sellado, Schlüter-DESIGNBASE-ZS LLE "SCHLÜTER-SYSTEMS", de 9 mm de anchura, suministrado en barras de 2,5 m de longitud. | 1.05 | 108.57 | 114
mt18jrs735aa |  | m |  | Zoclo de aluminio anodizado, acabado natural, Schlüter-DESIGNBASE-CQ 60 AE "SCHLÜTER-SYSTEMS", de 60 mm de altura, con espacio suficiente para alojamiento de cables, suministrado en barras de 2,5 m de longitud, incluso perfil soporte de PVC, accesorios de fijación del perfil soporte, y piezas para uniones, resolución de ángulos y terminaciones. | 1.05 | 579.93 | 608.93
[5 empty] | Subtotal materiales: |  | 722.93
2 |  |  |  | Mano de obra
mo023 |  | h |  | Oficial colocador de pisos. | 0.227 | 119.98 | 27.24
[5 empty] | Subtotal mano de obra: |  | 27.24
3 |  |  |  | Herramienta menor
|  | % |  | Herramienta menor | 2 | 750.17 | 15
Costo de mantenimiento decenal: $ 137,73 en los primeros 10 años. |  |  |  |  | Costos directos (1+2+3): |  | 765.17