## Hoja 1
RSG033 | m |  | Perfil de transición.
Perfil de transición entre pavimentos a distinto nivel, de aluminio, Schlüter-RENO-ATK 80 "SCHLÜTER-SYSTEMS", de 8 mm de altura, con perforaciones trapezoidales para su fijación.
Código |  | Unidad |  | Descripción | Cantidad | Costo | Importe
1 |  |  |  | Materiales
mt18jrs040eg |  | m |  | Perfil de transición entre pavimentos a distinto nivel, de aluminio, Schlüter-RENO-ATK 80 "SCHLÜTER-SYSTEMS", de 8 mm de altura, con perforaciones trapezoidales para su fijación, suministrado en barras de 2,5 m de longitud. | 1.05 | 114.38 | 120.1
[5 empty] | Subtotal materiales: |  | 120.1
2 |  |  |  | Mano de obra
mo023 |  | h |  | Oficial colocador de pisos. | 0.189 | 119.98 | 22.68
[5 empty] | Subtotal mano de obra: |  | 22.68
3 |  |  |  | Herramienta menor
|  | % |  | Herramienta menor | 2 | 142.78 | 2.86
Costo de mantenimiento decenal: $ 80,10 en los primeros 10 años. |  |  |  |  | Costos directos (1+2+3): |  | 145.64