## Hoja 1
ICE160 | Ud |  | Grupo de impulsión para colector.
Unidad de control de la temperatura de impulsión a punto fijo (temperatura constante), modelo Schlüter-BEKOTEC-THERM-BT FRS "SCHLÜTER-SYSTEMS", formada por bomba de circulación electrónica, válvula termostática para regulación de la temperatura de impulsión entre 20°C y 55°C, válvula de equilibrado estático de 3/4" para el circuito primario, bypass para el circuito secundario y soportes, con posibilidad de montaje en armario modelo Schlüter-BEKOTEC-THERM-VSE/VSV junto a colector. Totalmente montado, conexionado y probado.
Código |  | Unidad |  | Descripción | Cantidad | Costo | Importe
1 |  |  |  | Materiales
mt38sch125a |  | Ud |  | Unidad de control de la temperatura de impulsión a punto fijo (temperatura constante), modelo Schlüter-BEKOTEC-THERM-BT FRS "SCHLÜTER-SYSTEMS", formada por bomba de circulación electrónica, válvula termostática para regulación de la temperatura de impulsión entre 20°C y 55°C, válvula de equilibrado estático de 3/4" para el circuito primario, bypass para el circuito secundario y soportes, con posibilidad de montaje en armario modelo Schlüter-BEKOTEC-THERM-VSE/VSV junto a colector. | 1 | 30752 | 30752
[5 empty] | Subtotal materiales: |  | 30752
2 |  |  |  | Mano de obra
mo004 |  | h |  | Oficial calefactor. | 0.275 | 123.28 | 33.9
mo103 |  | h |  | Ayudante calefactor. | 0.275 | 72.91 | 20.05
[5 empty] | Subtotal mano de obra: |  | 53.95
3 |  |  |  | Herramienta menor
|  | % |  | Herramienta menor | 2 | 30805.9 | 616.12
Costo de mantenimiento decenal: $ 1.571,10 en los primeros 10 años. |  |  |  |  | Costos directos (1+2+3): |  | 31422