## Hoja 1
NBN010 | m² |  | Sistema DITRA-SOUND "SCHLÜTER-SYSTEMS" de aislamiento acústico a ruido de impacto bajo pavimento cerámico o de piedra natural, con complejos multicapa.
Sistema DITRA-SOUND "SCHLÜTER-SYSTEMS" de aislamiento acústico a ruido de impacto, formado por lámina de polietileno, con ambas caras revestidas de geotextil no tejido, Schlüter-DITRA-SOUND 355 "SCHLÜTER-SYSTEMS", de 3,5 mm de espesor, fijado al soporte con adhesivo cementoso de fraguado normal, C1, color gris extendido con llana dentada; preparado para recibir directamente el piso de cerámica o de piedra natural. Incluso cinta autoadhesiva Schlüter-DITRA-SOUND RSK 630, para la desolidarización perimetral en encuentros con elementos verticales y cinta adhesiva Schlüter-DITRA-SOUND KB 38, para sellado de juntas.
Código |  | Unidad |  | Descripción | Cantidad | Costo | Importe
1 |  |  |  | Materiales
mt09mcr021g |  | kg |  | Adhesivo cementoso de fraguado normal, C1, color gris. | 2 | 5.13 | 10.26
mt16pss010a |  | m² |  | Lámina de polietileno, con ambas caras revestidas de geotextil no tejido, Schlüter-DITRA-SOUND 355 "SCHLÜTER-SYSTEMS", de 3,5 mm de espesor; proporcionando una reducción del nivel global de presión de ruido de impactos de 13 dB, según ISO 717-2. | 1.05 | 926.86 | 973.2
mt16pss030a |  | m |  | Cinta autoadhesiva, Schlüter-DITRA-SOUND RSK 630 "SCHLÜTER-SYSTEMS", de 30 mm de anchura y 6 mm de espesor, suministrada en rollos de 10 m de longitud. | 0.1 | 45.33 | 4.53
mt16pss020a |  | m |  | Cinta adhesiva, Schlüter-DITRA-SOUND KB 38 "SCHLÜTER-SYSTEMS", de 38 mm de anchura, suministrada en rollos de 50 m de longitud. | 0.1 | 9.54 | 0.95
[5 empty] | Subtotal materiales: |  | 988.94
2 |  |  |  | Mano de obra
mo054 |  | h |  | Oficial colocador de aislantes. | 0.138 | 123.28 | 17.01
mo101 |  | h |  | Ayudante colocador de aislantes. | 0.138 | 73.05 | 10.08
[5 empty] | Subtotal mano de obra: |  | 27.09
3 |  |  |  | Herramienta menor
|  | % |  | Herramienta menor | 2 | 1016.03 | 20.32
Costo de mantenimiento decenal: $ 135,97 en los primeros 10 años. |  |  |  |  | Costos directos (1+2+3): |  | 1036.35