## Hoja 1
NIF030 | m | Impermeabilización de alféizar con membranas de poliolefinas.
Impermeabilización de alféizar con banda de sellado, Schlüter-KERDI-KEBA 100/125 "SCHLÜTER-SYSTEMS", de 125 mm de anchura y 0,1 mm de espesor, tipo monocapa, totalmente adherida al soporte con adhesivo cementoso de fraguado normal, C1, color gris, preparada para recibir directamente sobre ella el botaguas. El precio no incluye el botaguas.
Código |  | Unidad | Descripción | Cantidad | Costo | Importe
1 |  |  | Materiales
mt09mcr021g |  | kg | Adhesivo cementoso de fraguado normal, C1, color gris. | 0.62 | 5.13 | 3.18
mt15res020ob |  | m | Banda de sellado, Schlüter-KERDI-KEBA 100/125 "SCHLÜTER-SYSTEMS", de 125 mm de anchura y 0,1 mm de espesor, para membrana impermeabilizante flexible de polietileno, con ambas caras revestidas de geotextil no tejido, suministrada en rollos de 30 m de longitud. | 1.05 | 119.11 | 125.07
|  |  |  | Subtotal materiales: |  | 128.25
2 |  |  | Mano de obra
mo029 |  | h | Oficial aplicador de membranas y mantos impermeabilizantes. | 0.183 | 119.98 | 21.96
mo067 |  | h | Ayudante aplicador de membranas y mantos impermeabilizantes. | 0.183 | 73.05 | 13.37
|  |  |  | Subtotal mano de obra: |  | 35.33
3 |  |  | Herramienta menor
|  | % | Herramienta menor | 2 | 163.58 | 3.27
Costo de mantenimiento decenal: $ 23,36 en los primeros 10 años. |  |  |  | Costos directos (1+2+3): |  | 166.85