## Hoja 1
REA030 | m |  | Remate de peldaño con revestimiento cerámico o de piedra natural, mediante perfil preformado.
Remate de peldaño con revestimiento cerámico o de piedra natural, mediante perfil de acero inoxidable AISI 304, antideslizante, Schlüter-TREP-TE 20 "SCHLÜTER-SYSTEMS", de 2 mm de altura y 30 mm de anchura, de adherencia R-9, según DIN 51130, con perforaciones trapezoidales para su fijación, fijado con adhesivo.
Código |  | Unidad |  | Descripción | Cantidad | Costo | Importe
1 |  |  |  | Materiales
mt18jrs220aa |  | m |  | Perfil de acero inoxidable AISI 304, antideslizante, Schlüter-TREP-TE 20 "SCHLÜTER-SYSTEMS", de 2 mm de altura y 30 mm de anchura, de adherencia R-9, según DIN 51130, con perforaciones trapezoidales para su fijación, suministrado en barras de 2,5 m de longitud, para remate de peldaño con revestimiento cerámico o de piedra natural. | 1.05 | 344.97 | 362.22
[5 empty] | Subtotal materiales: |  | 362.22
2 |  |  |  | Mano de obra
mo023 |  | h |  | Oficial colocador de pisos. | 0.073 | 127.32 | 9.29
[5 empty] | Subtotal mano de obra: |  | 9.29
3 |  |  |  | Herramienta menor
|  | % |  | Herramienta menor | 2 | 371.51 | 7.43
Costo de mantenimiento decenal: $ 64,42 en los primeros 10 años. |  |  |  |  | Costos directos (1+2+3): |  | 378.94