## Hoja 1
CAV010 | m³ |  | Trabe/contratrabe.
Trabe de liga de concreto reforzado, realizada con concreto f'c=20 MPa (200 kg/cm²), clasificación de exposición A1, tamaño máximo del agregado 20 mm, revenimiento de 5 a 10 cm, premezclado, y colado con tiro directo, y acero fy=4200 kg/cm², con una cuantía aproximada de 60 kg/m³. Incluso alambre de atar, y separadores. El precio incluye el habilitado del acero (corte y doblez) en el área de trabajo, en obra y el armado en el lugar definitivo de su colocación en obra, pero no incluye la cimbra.
Código |  | Unidad |  | Descripción | Cantidad | Costo | Importe
1 |  |  |  | Materiales
mt07aco020a |  | Ud |  | Separador homologado para cimentaciones. | 10 | 2.31 | 23.1
mt07aco080a |  | kg |  | Acero fy=4200 kg/cm², de varios diámetros, según NMX-C-407-ONNCCE. | 63 | 12.74 | 802.62
mt08var050 |  | kg |  | Alambre galvanizado para atar, de 1,30 mm de diámetro. | 0.72 | 22.64 | 16.3
mt10haf061bi |  | m³ |  | Concreto f'c=20 MPa (200 kg/cm²), clasificación de exposición A1, tamaño máximo del agregado 20 mm, revenimiento nominal del concreto fresco de 5 a 10 mm, premezclado, según RCDF NTC Diseño y Construcción de Estructuras de Concreto (2004). | 1.05 | 1288.9 | 1353.35
[5 empty] | Subtotal materiales: |  | 2195.37
2 |  |  |  | Mano de obra
mo043 |  | h |  | Oficial fierrero. | 0.485 | 132.49 | 64.26
mo090 |  | h |  | Ayudante fierrero. | 0.545 | 80.62 | 43.94
mo045 |  | h |  | Oficial concretero. | 0.088 | 132.49 | 11.66
mo092 |  | h |  | Ayudante concretero. | 0.353 | 80.62 | 28.46
[5 empty] | Subtotal mano de obra: |  | 148.32
3 |  |  |  | Herramienta menor
|  | % |  | Herramienta menor | 2 | 2343.69 | 46.87
Costo de mantenimiento decenal: $ 95,62 en los primeros 10 años. |  |  |  |  | Costos directos (1+2+3): |  | 2390.56