## Hoja 1
CNE010 | m³ |  | Enano de cimentación.
Enano de cimentación de concreto reforzado para columnas, realizado con concreto f'c=20 MPa (200 kg/cm²), clasificación de exposición A1, tamaño máximo del agregado 20 mm, revenimiento de 5 a 10 cm, premezclado, y colado con grúa, y acero fy=4200 kg/cm², con una cuantía aproximada de 95 kg/m³. Incluso alambre de atar y separadores. El precio incluye el habilitado del acero (corte y doblez) en el área de trabajo, en obra y el armado en el lugar definitivo de su colocación en obra, pero no incluye la cimbra.
Código |  | Unidad |  | Descripción | Cantidad | Costo | Importe
1 |  |  |  | Materiales
mt07sep010ac |  | Ud |  | Separador homologado de plástico, para armados de columnas de varios diámetros. | 12 | 1.27 | 15.24
mt07aco080a |  | kg |  | Acero fy=4200 kg/cm², de varios diámetros, según NMX-C-407-ONNCCE. | 99.75 | 12.74 | 1270.82
mt08var050 |  | kg |  | Alambre galvanizado para atar, de 1,30 mm de diámetro. | 0.95 | 22.64 | 21.51
mt10haf061bi |  | m³ |  | Concreto f'c=20 MPa (200 kg/cm²), clasificación de exposición A1, tamaño máximo del agregado 20 mm, revenimiento nominal del concreto fresco de 5 a 10 mm, premezclado, según RCDF NTC Diseño y Construcción de Estructuras de Concreto (2004). | 1.05 | 1288.9 | 1353.35
[5 empty] | Subtotal materiales: |  | 2660.92
2 |  |  |  | Mano de obra
mo043 |  | h |  | Oficial fierrero. | 1.151 | 132.49 | 152.5
mo090 |  | h |  | Ayudante fierrero. | 1.439 | 80.62 | 116.01
mo045 |  | h |  | Oficial concretero. | 0.114 | 132.49 | 15.1
mo092 |  | h |  | Ayudante concretero. | 0.454 | 80.62 | 36.6
[5 empty] | Subtotal mano de obra: |  | 320.21
3 |  |  |  | Herramienta menor
|  | % |  | Herramienta menor | 2 | 2981.13 | 59.62
Costo de mantenimiento decenal: $ 121,63 en los primeros 10 años. |  |  |  |  | Costos directos (1+2+3): |  | 3040.75