## Hoja 1
CPI070 | m | Pilote barrenado sin ademe.
Pilote de cimentación de concreto reforzado de 35 cm de diámetro, para grupo de pilotes, de hasta 15 m de profundidad. Ejecutado por barrenado de tierras, en terreno de menos de 25 kg/cm² de resistencia, mediante sistema mecánico, sin apuntalamiento y posterior colado continuo del pilote. Realizado con concreto f'c=20 MPa (200 kg/cm²), clasificación de exposición A1, tamaño máximo del agregado 12 mm, revenimiento mayor de 10 cm, premezclado, y colado con tiro directo a través de tubo Tremie, y acero fy=4200 kg/cm², con una cuantía aproximada de 5,6 kg/m. Incluso alambre de atar y separadores. El precio incluye el transporte, la instalación, el montaje y el desmontaje del equipo mecánico, el habilitado del acero (corte y doblez) en el área de trabajo, en obra y el armado en el lugar definitivo de su colocación en obra.
Código |  | Unidad | Descripción | Cantidad | Costo | Importe
1 |  |  | Materiales
mt07aco020k |  | Ud | Separador homologado para pilotes. | 3 | 1.54 | 4.62
mt07aco080a |  | kg | Acero fy=4200 kg/cm², de varios diámetros, según NMX-C-407-ONNCCE. | 5.88 | 12.74 | 74.91
mt08var050 |  | kg | Alambre galvanizado para atar, de 1,30 mm de diámetro. | 0.039 | 22.64 | 0.88
mt10haf061ba |  | m³ | Concreto f'c=20 MPa (200 kg/cm²), clasificación de exposición A1, tamaño máximo del agregado 12 mm, revenimiento nominal del concreto fresco mayor de 10 mm, premezclado, según RCDF NTC Diseño y Construcción de Estructuras de Concreto (2004). | 0.11 | 1393.95 | 153.33
|  |  |  | Subtotal materiales: |  | 233.74
2 |  |  | Equipo y herramienta
mq03pii107a |  | h | Equipo completo para perforación de pilote barrenado sin ademe. | 0.125 | 3948.51 | 493.56
|  |  |  | Subtotal equipo y herramienta: |  | 493.56
3 |  |  | Mano de obra
mo043 |  | h | Oficial fierrero. | 0.049 | 132.49 | 6.49
mo090 |  | h | Ayudante fierrero. | 0.071 | 80.62 | 5.72
mo045 |  | h | Oficial concretero. | 0.143 | 132.49 | 18.95
mo092 |  | h | Ayudante concretero. | 0.193 | 80.62 | 15.56
|  |  |  | Subtotal mano de obra: |  | 46.72
4 |  |  | Herramienta menor
|  | % | Herramienta menor | 2 | 774.02 | 15.48
Costo de mantenimiento decenal: $ 15,79 en los primeros 10 años. |  |  |  | Costos directos (1+2+3+4): |  | 789.5