## Hoja 1
CPZ010 | m² | Pilote-pantalla (barrette) de concreto reforzado, sin lodos.
Pilote-pantalla (barrette) de concreto reforzado, de 30 cm de espesor, con una anchura de 80 a 300 cm y hasta 11 m de profundidad, o hasta encontrar roca o capas duras de terreno, en terreno cohesivo estable sin rechazo en el SPT, sin uso de lodos tixotrópicos; realizado con concreto f'c=20 MPa (200 kg/cm²), clasificación de exposición A1, tamaño máximo del agregado 12 mm, revenimiento mayor de 10 cm, premezclado, y colado con tiro directo, con colado continuo a través de tubo Tremie, y acero fy=4200 kg/cm², con una cuantía aproximada de 30 kg/m². Incluso alambre de atar y separadores. El precio incluye el habilitado del acero (corte y doblez) en el área de trabajo, en obra y el armado en el lugar definitivo de su colocación en obra.
Código |  | Unidad | Descripción | Cantidad | Costo | Importe
1 |  |  | Materiales
mt07aco020j |  | Ud | Separador homologado para muros pantalla. | 2 | 1.54 | 3.08
mt07aco080a |  | kg | Acero fy=4200 kg/cm², de varios diámetros, según NMX-C-407-ONNCCE. | 31.5 | 12.74 | 401.31
mt08var050 |  | kg | Alambre galvanizado para atar, de 1,30 mm de diámetro. | 0.33 | 22.64 | 7.47
mt10haf061ba |  | m³ | Concreto f'c=20 MPa (200 kg/cm²), clasificación de exposición A1, tamaño máximo del agregado 12 mm, revenimiento nominal del concreto fresco mayor de 10 mm, premezclado, según RCDF NTC Diseño y Construcción de Estructuras de Concreto (2004). | 0.385 | 1393.95 | 536.67
|  |  |  | Subtotal materiales: |  | 948.53
2 |  |  | Equipo y herramienta
mq03pae060gm |  | h | Equipo y herramienta para excavación de muro pantalla de 30 cm de espesor y hasta 11 m de profundidad, excavación sin uso de lodos tixotrópicos, en terreno cohesivo estable sin rechazo en el SPT. | 0.44 | 797.75 | 351.01
mq07gte010c |  | h | Grúa autopropulsada de brazo telescópico con una capacidad de elevación de 30 t y 27 m de altura máxima de trabajo. | 0.1 | 1161.95 | 116.2
|  |  |  | Subtotal equipo y herramienta: |  | 467.21
3 |  |  | Mano de obra
mo043 |  | h | Oficial fierrero. | 0.333 | 132.49 | 44.12
mo090 |  | h | Ayudante fierrero. | 0.458 | 80.62 | 36.92
mo045 |  | h | Oficial concretero. | 0.107 | 132.49 | 14.18
mo092 |  | h | Ayudante concretero. | 0.428 | 80.62 | 34.51
|  |  |  | Subtotal mano de obra: |  | 129.73
4 |  |  | Herramienta menor
|  | % | Herramienta menor | 2 | 1545.47 | 30.91
Costo de mantenimiento decenal: $ 63,06 en los primeros 10 años. |  |  |  | Costos directos (1+2+3+4): |  | 1576.38