## Hoja 1
CSL010 | m³ |  | Losa de cimentación.
Losa de cimentación de concreto reforzado, realizada con concreto f'c=20 MPa (200 kg/cm²), clasificación de exposición A1, tamaño máximo del agregado 20 mm, revenimiento de 5 a 10 cm, premezclado, y colado con bomba, y acero fy=4200 kg/cm², con una cuantía aproximada de 85 kg/m³; acabado superficial liso mediante regla vibrante. Incluso armados para formación de foso de elevador, refuerzos, pliegues, encuentros, arranques y esperas en muros, escaleras y rampas, cambios de nivel, alambre de atar, y separadores. El precio incluye el habilitado del acero (corte y doblez) y el armado en el lugar definitivo de su colocación en obra, pero no incluye la cimbra.
Código |  | Unidad |  | Descripción | Cantidad | Costo | Importe
1 |  |  |  | Materiales
mt07aco020a |  | Ud |  | Separador homologado para cimentaciones. | 5 | 2.31 | 11.55
mt07aco080a |  | kg |  | Acero fy=4200 kg/cm², de varios diámetros, según NMX-C-407-ONNCCE. | 86.7 | 12.74 | 1104.56
mt08var050 |  | kg |  | Alambre galvanizado para atar, de 1,30 mm de diámetro. | 0.425 | 22.64 | 9.62
mt10haf061bi |  | m³ |  | Concreto f'c=20 MPa (200 kg/cm²), clasificación de exposición A1, tamaño máximo del agregado 20 mm, revenimiento nominal del concreto fresco de 5 a 10 mm, premezclado, según RCDF NTC Diseño y Construcción de Estructuras de Concreto (2004). | 1.05 | 1288.9 | 1353.35
[5 empty] | Subtotal materiales: |  | 2479.08
2 |  |  |  | Equipo y herramienta
mq06vib020 |  | h |  | Regla vibrante de 3 m. | 0.333 | 80.99 | 26.97
mq06bhe010 |  | h |  | Camión bomba estacionado en obra, para bombeo de concreto. | 0.042 | 2948.22 | 123.83
[5 empty] | Subtotal equipo y herramienta: |  | 150.8
3 |  |  |  | Mano de obra
mo043 |  | h |  | Oficial fierrero. | 0.687 | 132.49 | 91.02
mo090 |  | h |  | Ayudante fierrero. | 1.03 | 80.62 | 83.04
mo045 |  | h |  | Oficial concretero. | 0.011 | 132.49 | 1.46
mo092 |  | h |  | Ayudante concretero. | 0.151 | 80.62 | 12.17
[5 empty] | Subtotal mano de obra: |  | 187.69
4 |  |  |  | Herramienta menor
|  | % |  | Herramienta menor | 2 | 2817.57 | 56.35
Costo de mantenimiento decenal: $ 86,22 en los primeros 10 años. |  |  |  |  | Costos directos (1+2+3+4): |  | 2873.92