## Hoja 1
EAF010 | m² |  | Losa de viguetas metálicas.
Losa de 25 = 20+5 cm de peralte, compuesta de: viguetas de acero laminado en caliente A 36, en perfiles simples; bovedilla cerámica, 60x25x20 cm; capa de compresión de concreto reforzado de 5 cm de espesor, realizada con concreto f'c=20 MPa (200 kg/cm²), clasificación de exposición A1, tamaño máximo del agregado 20 mm, revenimiento de 5 a 10 cm, premezclado, y colado con grúa, volumen de concreto 0,08 m³/m², acero fy=4200 kg/cm² en zona de refuerzo de negativos, cuantía 1,8 kg/m³, y malla electrosoldada de alambre liso de acero tipo 6x6 10/10, como armado de reparto; construcción y desmontaje del sistema de cimbra. El precio incluye el habilitado del acero (corte y doblez) en el área de trabajo, en obra, el armado en el lugar definitivo de su colocación en obra, las soldaduras, los cortes, los despuntes, las piezas especiales, los casquillos y los elementos auxiliares de montaje.
Código |  | Unidad |  | Descripción | Cantidad | Costo | Importe
1 |  |  |  | Materiales
mt08evm010 |  | m² |  | Sistema de cimbra parcial de madera, recuperable, para ejecución de macizados de apoyos en losas de viguetas metálicas y bovedillas, debidamente apuntalado, amortizable en 50 usos, hasta 4,5 m de altura. | 0.1 | 377.28 | 37.73
mt07bce010e |  | Ud |  | Bovedilla cerámica, 60x25x20 cm. Incluso piezas especiales. | 6 | 24.62 | 147.72
mt07ala000ab |  | kg |  | Acero laminado A 36, en perfiles laminados en caliente, según ASTM A 36, piezas simples, para aplicaciones estructurales, acabado con imprimación antioxidante. Trabajado y montado en taller, para colocar con uniones soldadas en obra. | 13 | 23.7 | 308.1
mt07aco080a |  | kg |  | Acero fy=4200 kg/cm², de varios diámetros, según NMX-C-407-ONNCCE. | 1.8 | 12.74 | 22.93
mt08var050 |  | kg |  | Alambre galvanizado para atar, de 1,30 mm de diámetro. | 0.022 | 22.64 | 0.5
mt07ame070a |  | m² |  | Malla electrosoldada de alambre liso de acero tipo 6x6 10/10, separación 15,24x15,24 cm y Ø 3,43-3,43 mm, según NMX-B-290-CANACERO. | 1.1 | 18.14 | 19.95
mt10haf061bi |  | m³ |  | Concreto f'c=20 MPa (200 kg/cm²), clasificación de exposición A1, tamaño máximo del agregado 20 mm, revenimiento nominal del concreto fresco de 5 a 10 mm, premezclado, según RCDF NTC Diseño y Construcción de Estructuras de Concreto (2004). | 0.08 | 1288.9 | 103.11
[5 empty] | Subtotal materiales: |  | 640.04
2 |  |  |  | Equipo y herramienta
mq08sol010 |  | h |  | Equipo de oxicorte, con acetileno como combustible y oxígeno como comburente. | 0.01 | 127.82 | 1.28
mq08sol020 |  | h |  | Equipo y elementos auxiliares para soldadura eléctrica. | 0.015 | 53.01 | 0.8
[5 empty] | Subtotal equipo y herramienta: |  | 2.08
3 |  |  |  | Mano de obra
mo047 |  | h |  | Oficial montador de estructura metálica. | 0.1 | 132.49 | 13.25
mo094 |  | h |  | Ayudante montador de estructura metálica. | 0.1 | 80.62 | 8.06
mo044 |  | h |  | Oficial carpintero de obra negra. | 0.073 | 132.49 | 9.67
mo091 |  | h |  | Ayudante carpintero de obra negra. | 0.073 | 80.62 | 5.89
mo043 |  | h |  | Oficial fierrero. | 0.055 | 132.49 | 7.29
mo090 |  | h |  | Ayudante fierrero. | 0.057 | 80.62 | 4.6
mo045 |  | h |  | Oficial concretero. | 0.032 | 132.49 | 4.24
mo092 |  | h |  | Ayudante concretero. | 0.126 | 80.62 | 10.16
[5 empty] | Subtotal mano de obra: |  | 63.16
4 |  |  |  | Herramienta menor
|  | % |  | Herramienta menor | 2 | 705.28 | 14.11
Costo de mantenimiento decenal: $ 21,58 en los primeros 10 años. |  |  |  |  | Costos directos (1+2+3+4): |  | 719.39