## Hoja 1
EPF010 | m² | Losa alveolar prefabricada de concreto pretensado.
Losa de 20 cm de canto, realizada con losas alveolares prefabricadas de concreto pretensado, de 20 cm de canto y 120 cm de anchura, con momento flector último de 17 kN·m/m, con altura libre de piso a techo de hasta 3 m, apoyada directamente sobre vigas de canto o muros portantes; relleno de juntas entre losas alveolares y zonas de enlace con apoyos, realizados con concreto f'c=20 MPa (200 kg/cm²), clasificación de exposición A1, tamaño máximo del agregado 20 mm, revenimiento de 5 a 10 cm, premezclado, y colado con grúa, y acero fy=4200 kg/cm² en zona de negativos, con una cuantía aproximada de 4 kg/m². Incluso piezas de acero S275JR tipo Omega, en posición invertida, laminado en caliente, con recubrimiento galvanizado, 1 kg/m², para el apoyo de las placas en los huecos de la losa y alambre de atar. El precio incluye el habilitado del acero (corte y doblez) en el área de trabajo, en obra y el armado en el lugar definitivo de su colocación en obra, pero no incluye los apoyos ni las columnas.
Código |  |  | Unidad | Descripción | Cantidad | Costo | Importe
1 |  |  |  | Materiales
mt07pha020cd1c |  |  | m² | Losa alveolar prefabricada de concreto pretensado de 20 cm de peralte y 120 cm de anchura, con junta lateral abierta superiormente, momento flector último de 17 kN·m por m de ancho. | 1 | 886.6 | 886.6
mt07ala000ha |  |  | kg | Acero laminado A 572 Grado 42, en perfiles laminados en caliente, según ASTM A 572, piezas simples, para aplicaciones estructurales, acabado con imprimación antioxidante. Trabajado y montado en taller, para colocar en obra. | 1 | 21.94 | 21.94
mt07aco080a |  |  | kg | Acero fy=4200 kg/cm², de varios diámetros, según NMX-C-407-ONNCCE. | 4.2 | 12.74 | 53.51
mt08var050 |  |  | kg | Alambre galvanizado para atar, de 1,30 mm de diámetro. | 0.056 | 22.64 | 1.27
mt10haf061bi |  |  | m³ | Concreto f'c=20 MPa (200 kg/cm²), clasificación de exposición A1, tamaño máximo del agregado 20 mm, revenimiento nominal del concreto fresco de 5 a 10 mm, premezclado, según RCDF NTC Diseño y Construcción de Estructuras de Concreto (2004). | 0.011 | 1288.9 | 14.18
[5 empty] | Subtotal materiales: |  | 977.5
2 |  |  |  | Equipo y herramienta
mq07gte010c |  |  | h | Grúa autopropulsada de brazo telescópico con una capacidad de elevación de 30 t y 27 m de altura máxima de trabajo. | 0.16 | 1161.95 | 185.91
[5 empty] | Subtotal equipo y herramienta: |  | 185.91
3 |  |  |  | Mano de obra
mo046 |  |  | h | Oficial montador de estructura prefabricada de concreto. | 0.202 | 132.49 | 26.76
mo093 |  |  | h | Ayudante montador de estructura prefabricada de concreto. | 0.202 | 80.62 | 16.29
mo043 |  |  | h | Oficial fierrero. | 0.071 | 132.49 | 9.41
mo090 |  |  | h | Ayudante fierrero. | 0.066 | 80.62 | 5.32
mo045 |  |  | h | Oficial concretero. | 0.003 | 132.49 | 0.4
mo092 |  |  | h | Ayudante concretero. | 0.011 | 80.62 | 0.89
[5 empty] | Subtotal mano de obra: |  | 59.07
4 |  |  |  | Herramienta menor
|  |  | % | Herramienta menor | 2 | 1222.48 | 24.45
Costo de mantenimiento decenal: $ 99,75 en los primeros 10 años. |  |  |  |  | Costos directos (1+2+3+4): |  | 1246.93