## Hoja 1
CPZ005 | m |  | Murete guía para pilote-pantalla (barrette).
Doble murete guía, para pilote-pantalla (barrette), de concreto reforzado de sección 70x25 cm; realizado con concreto f'c=20 MPa (200 kg/cm²), clasificación de exposición A1, tamaño máximo del agregado 20 mm, revenimiento de 5 a 10 cm, premezclado, y colado con tiro directo, y acero fy=4200 kg/cm², con una cuantía aproximada de 25 kg/m; construcción y desmontaje del sistema de cimbra recuperable metálico a dos caras. Incluso alambre de atar, separadores y líquido desmoldante, para evitar la adherencia del concreto a la cimbra. El precio incluye el habilitado del acero (corte y doblez) en el área de trabajo, en obra, el armado en el lugar definitivo de su colocación en obra, la demolición del murete guía con retroexcavadora con martillo rompedor y la carga mecánica de escombros sobre camión o contenedor.
Código |  | Unidad |  | Descripción | Cantidad | Costo | Importe
1 |  |  |  | Materiales
mt08eme040 |  | m² |  | Paneles metálicos de varias dimensiones, para cimbrar elementos de concreto. | 0.007 | 784.73 | 5.49
mt50spa052b |  | m |  | Tablón de madera de pino, de 20x7,2 cm. | 0.028 | 95.4 | 2.67
mt50spa081a |  | Ud |  | Puntal metálico telescópico, de hasta 3 m de altura. | 0.018 | 290.54 | 5.23
mt08eme051a |  | m |  | Fleje de acero galvanizado, para cimbra metálica. | 0.14 | 4.38 | 0.61
mt08var050 |  | kg |  | Alambre galvanizado para atar, de 1,30 mm de diámetro. | 0.37 | 22.64 | 8.38
mt08var060 |  | kg |  | Puntas de acero de 20x100 mm. | 0.14 | 132.05 | 18.49
mt08dba010b |  | l |  | Agente desmoldeante, a base de aceites especiales, emulsionable en agua, para cimbras metálicas, fenólicas o de madera. | 0.042 | 27.22 | 1.14
mt07aco020a |  | Ud |  | Separador homologado para cimentaciones. | 3 | 2.31 | 6.93
mt07aco080a |  | kg |  | Acero fy=4200 kg/cm², de varios diámetros, según NMX-C-407-ONNCCE. | 26.25 | 12.74 | 334.43
mt10haf061bi |  | m³ |  | Concreto f'c=20 MPa (200 kg/cm²), clasificación de exposición A1, tamaño máximo del agregado 20 mm, revenimiento nominal del concreto fresco de 5 a 10 mm, premezclado, según RCDF NTC Diseño y Construcción de Estructuras de Concreto (2004). | 0.385 | 1288.9 | 496.23
[5 empty] | Subtotal materiales: |  | 879.6
2 |  |  |  | Equipo y herramienta
mq01exn020a |  | h |  | Retroexcavadora hidráulica sobre ruedas, de 105 kW. | 0.295 | 803.83 | 237.13
mq01ret010 |  | h |  | Miniretrocargadora sobre ruedas de 15 kW. | 0.137 | 710.18 | 97.29
[5 empty] | Subtotal equipo y herramienta: |  | 334.42
3 |  |  |  | Mano de obra
mo044 |  | h |  | Oficial carpintero de obra negra. | 0.73 | 132.49 | 96.72
mo091 |  | h |  | Ayudante carpintero de obra negra. | 0.973 | 80.62 | 78.44
mo043 |  | h |  | Oficial fierrero. | 0.348 | 132.49 | 46.11
mo090 |  | h |  | Ayudante fierrero. | 0.391 | 80.62 | 31.52
mo045 |  | h |  | Oficial concretero. | 0.047 | 132.49 | 6.23
mo092 |  | h |  | Ayudante concretero. | 0.187 | 80.62 | 15.08
mo113 |  | h |  | Cabo albañil. | 0.402 | 74.59 | 29.99
[5 empty] | Subtotal mano de obra: |  | 304.09
4 |  |  |  | Herramienta menor
|  | % |  | Herramienta menor | 2 | 1518.11 | 30.36
[5 empty] | Costos directos (1+2+3+4): |  | 1548.47