## Hoja 1
CVF010 | m³ |  | Foso de elevador.
Foso de elevador a nivel de cimentación, mediante vaso de concreto reforzado, realizado con concreto f'c=20 MPa (200 kg/cm²), clasificación de exposición A1, tamaño máximo del agregado 20 mm, revenimiento de 5 a 10 cm, premezclado, y colado con tiro directo, y acero fy=4200 kg/cm², con una cuantía aproximada de 50 kg/m³. Incluso armados para formación de cadenas de borde y refuerzos, armados de espera, alambre de atar, separadores y líquido desmoldante, para evitar la adherencia del concreto a la cimbra. El precio incluye el construcción y desmontaje del sistema de cimbra y el habilitado del acero (corte y doblez) y el armado en el lugar definitivo de su colocación en obra.
Código |  | Unidad |  | Descripción | Cantidad | Costo | Importe
1 |  |  |  | Materiales
mt08eme040 |  | m² |  | Paneles metálicos de varias dimensiones, para cimbrar elementos de concreto. | 0.025 | 784.73 | 19.62
mt50spa052b |  | m |  | Tablón de madera de pino, de 20x7,2 cm. | 0.1 | 95.4 | 9.54
mt50spa081a |  | Ud |  | Puntal metálico telescópico, de hasta 3 m de altura. | 0.065 | 290.54 | 18.89
mt08eme051a |  | m |  | Fleje de acero galvanizado, para cimbra metálica. | 0.5 | 4.38 | 2.19
mt08var050 |  | kg |  | Alambre galvanizado para atar, de 1,30 mm de diámetro. | 0.45 | 22.64 | 10.19
mt08var060 |  | kg |  | Puntas de acero de 20x100 mm. | 0.5 | 132.05 | 66.03
mt08dba010b |  | l |  | Agente desmoldeante, a base de aceites especiales, emulsionable en agua, para cimbras metálicas, fenólicas o de madera. | 0.15 | 27.22 | 4.08
mt07sep010ab |  | Ud |  | Separador homologado de plástico, para armados de cimentaciones de varios diámetros. | 4 | 2.43 | 9.72
mt07aco020d |  | Ud |  | Separador homologado para muros. | 8 | 0.97 | 7.76
mt07aco080a |  | kg |  | Acero fy=4200 kg/cm², de varios diámetros, según NMX-C-407-ONNCCE. | 51 | 12.74 | 649.74
mt10haf061bi |  | m³ |  | Concreto f'c=20 MPa (200 kg/cm²), clasificación de exposición A1, tamaño máximo del agregado 20 mm, revenimiento nominal del concreto fresco de 5 a 10 mm, premezclado, según RCDF NTC Diseño y Construcción de Estructuras de Concreto (2004). | 1.1 | 1288.9 | 1417.79
[5 empty] | Subtotal materiales: |  | 2215.55
2 |  |  |  | Mano de obra
mo044 |  | h |  | Oficial carpintero de obra negra. | 2.251 | 132.49 | 298.23
mo091 |  | h |  | Ayudante carpintero de obra negra. | 3.001 | 80.62 | 241.94
mo043 |  | h |  | Oficial fierrero. | 0.48 | 132.49 | 63.6
mo090 |  | h |  | Ayudante fierrero. | 0.72 | 80.62 | 58.05
mo045 |  | h |  | Oficial concretero. | 0.375 | 132.49 | 49.68
mo092 |  | h |  | Ayudante concretero. | 0.75 | 80.62 | 60.47
[5 empty] | Subtotal mano de obra: |  | 771.97
3 |  |  |  | Herramienta menor
|  | % |  | Herramienta menor | 2 | 2987.52 | 59.75
Costo de mantenimiento decenal: $ 91,42 en los primeros 10 años. |  |  |  |  | Costos directos (1+2+3): |  | 3047.27