## Hoja 1
EHR015 | m² |  | Losa encasetonada con casetón recuperable.
Losa encasetonada de concreto reforzado con casetón recuperable, horizontal, con 15% de zonas macizas, con altura libre de piso a techo de hasta 3 m, peralte total 30 = 25+5 cm, realizado con concreto f'c=20 MPa (200 kg/cm²), clasificación de exposición A1, tamaño máximo del agregado 20 mm, revenimiento de 5 a 10 cm, premezclado, y colado con grúa, volumen 0,18 m³/m², y acero fy=4200 kg/cm² en zona de ábacos, nervaduras y cadenas, cuantía 19 kg/m²; nervaduras de concreto "in situ" de 12 cm de espesor, intereje 70 cm; casetón recuperable de PVC, 64x70x25 cm; capa de compresión de 5 cm de espesor, con armado de reparto formado por malla electrosoldada de alambre liso de acero tipo 6x6 10/10; construcción y desmontaje de sistema de cimbra continuo, con acabado visto con textura lisa, formado por: superficie de la cimbra de tableros de madera tratada, reforzados con varillas y perfiles, amortizables en 20 usos; estructura soporte horizontal de sopandas metálicas y accesorios de montaje, amortizables en 150 usos y estructura soporte vertical de puntales metálicos, amortizables en 150 usos, en zonas macizas y construcción y desmontaje de sistema de cimbra continuo, formado por: superficie de la cimbra de casetones recuperables; estructura soporte horizontal de portasopandas y guías metálicas y accesorios de montaje, amortizables en 150 usos y estructura soporte vertical de puntales metálicos, amortizables en 150 usos, en zonas aligeradas. Incluso alambre de atar, separadores, líquido desmoldante, para evitar la adherencia del concreto a la cimbra y agente filmógeno, para el curado de concretos y morteros. El precio incluye el habilitado del acero (corte y doblez) en el área de trabajo, en obra y el armado en el lugar definitivo de su colocación en obra, pero no incluye las columnas.
Código |  | Unidad |  | Descripción | Cantidad | Costo | Importe
1 |  |  |  | Materiales
mt08eft035a |  | m² |  | Tablero de madera tratada, de 30 mm de espesor, reforzado con varillas y perfiles, para cimbra de losa encasetonada con casetón recuperable, para dejar un acabado visto del concreto. | 0.008 | 934.12 | 7.47
mt08eva030 |  | m² |  | Estructura soporte para cimbra recuperable, compuesta de: sopandas metálicas y accesorios de montaje. | 0.001 | 1539.27 | 1.54
mt08eva035 |  | m² |  | Estructura soporte para cimbra de casetones recuperables, compuesta de: portasopandas y guías metálicas y accesorios de montaje. | 0.006 | 1720.37 | 10.32
mt50spa081a |  | Ud |  | Puntal metálico telescópico, de hasta 3 m de altura. | 0.027 | 290.54 | 7.84
mt08cim030b |  | m³ |  | Madera de pino. | 0.001 | 5364.83 | 5.36
mt08var060 |  | kg |  | Puntas de acero de 20x100 mm. | 0.006 | 132.05 | 0.79
mt08dba010a |  | l |  | Agente desmoldeante biodegradable en fase acuosa, para concretos con acabado visto. | 0.002 | 69.24 | 0.14
mt07cre010b |  | Ud |  | Casetón recuperable de PVC, 64x70x25 cm. Incluso piezas especiales. | 0.035 | 931.24 | 32.59
mt07aco020g |  | Ud |  | Separador homologado para losas encasetonadas. | 1.2 | 0.97 | 1.16
mt07aco080a |  | kg |  | Acero fy=4200 kg/cm², de varios diámetros, según NMX-C-407-ONNCCE. | 19.95 | 12.74 | 254.16
mt08var050 |  | kg |  | Alambre galvanizado para atar, de 1,30 mm de diámetro. | 0.19 | 22.64 | 4.3
mt07ame070a |  | m² |  | Malla electrosoldada de alambre liso de acero tipo 6x6 10/10, separación 15,24x15,24 cm y Ø 3,43-3,43 mm, según NMX-B-290-CANACERO. | 1.1 | 18.14 | 19.95
mt10haf061bi |  | m³ |  | Concreto f'c=20 MPa (200 kg/cm²), clasificación de exposición A1, tamaño máximo del agregado 20 mm, revenimiento nominal del concreto fresco de 5 a 10 mm, premezclado, según RCDF NTC Diseño y Construcción de Estructuras de Concreto (2004). | 0.189 | 1288.9 | 243.6
mt08cur010a |  | l |  | Agente filmógeno, para el curado de concretos y morteros, con acabado visto. | 0.15 | 48.74 | 7.31
[5 empty] | Subtotal materiales: |  | 596.53
2 |  |  |  | Mano de obra
mo044 |  | h |  | Oficial carpintero de obra negra. | 0.816 | 132.49 | 108.11
mo091 |  | h |  | Ayudante carpintero de obra negra. | 0.816 | 80.62 | 65.79
mo043 |  | h |  | Oficial fierrero. | 0.355 | 132.49 | 47.03
mo090 |  | h |  | Ayudante fierrero. | 0.384 | 80.62 | 30.96
mo045 |  | h |  | Oficial concretero. | 0.063 | 132.49 | 8.35
mo092 |  | h |  | Ayudante concretero. | 0.255 | 80.62 | 20.56
[5 empty] | Subtotal mano de obra: |  | 280.8
3 |  |  |  | Herramienta menor
|  | % |  | Herramienta menor | 2 | 877.33 | 17.55
Costo de mantenimiento decenal: $ 44,74 en los primeros 10 años. |  |  |  |  | Costos directos (1+2+3): |  | 894.88