## Hoja 1
EHS011 | m³ |  | Columna circular de concreto reforzado.
Columna de sección circular de concreto reforzado, de 35 cm de diámetro medio, realizada con concreto f'c=20 MPa (200 kg/cm²), clasificación de exposición A1, tamaño máximo del agregado 20 mm, revenimiento de 5 a 10 cm, premezclado, y colado con grúa, y acero fy=4200 kg/cm², con una cuantía aproximada de 120 kg/m³; construcción y desmontaje de sistema de cimbra, con acabado para revestir, en planta de hasta 3 m de altura libre, formado por: superficie de la cimbra de moldes cilíndricos de bandas de papel kraft, aluminio y polietileno, de un solo uso y estructura soporte vertical de puntales metálicos, amortizables en 150 usos. Incluso alambre de atar y separadores. El precio incluye el habilitado del acero (corte y doblez) en el área de trabajo, en obra y el armado en el lugar definitivo de su colocación en obra.
Código |  | Unidad |  | Descripción | Cantidad | Costo | Importe
1 |  |  |  | Materiales
mt07sep010ac |  | Ud |  | Separador homologado de plástico, para armados de columnas de varios diámetros. | 12 | 1.27 | 15.24
mt07aco080a |  | kg |  | Acero fy=4200 kg/cm², de varios diámetros, según NMX-C-407-ONNCCE. | 126 | 12.74 | 1605.24
mt08var050 |  | kg |  | Alambre galvanizado para atar, de 1,30 mm de diámetro. | 0.84 | 22.64 | 19.02
mt08tub020ae |  | m² |  | Molde cilíndrico desechable, de bandas de papel kraft, aluminio y polietileno en espiral, para cimbra de columnas de concreto, de hasta 3 m de altura y 35 cm de diámetro medio, para acabado no visto del concreto. Incluso accesorios de montaje. | 11.429 | 299.93 | 3427.9
mt50spa081a |  | Ud |  | Puntal metálico telescópico, de hasta 3 m de altura. | 0.085 | 290.54 | 24.7
mt10haf061bi |  | m³ |  | Concreto f'c=20 MPa (200 kg/cm²), clasificación de exposición A1, tamaño máximo del agregado 20 mm, revenimiento nominal del concreto fresco de 5 a 10 mm, premezclado, según RCDF NTC Diseño y Construcción de Estructuras de Concreto (2004). | 1.05 | 1288.9 | 1353.35
[5 empty] | Subtotal materiales: |  | 6445.45
2 |  |  |  | Mano de obra
mo044 |  | h |  | Oficial carpintero de obra negra. | 2.932 | 132.49 | 388.46
mo091 |  | h |  | Ayudante carpintero de obra negra. | 2.932 | 80.62 | 236.38
mo043 |  | h |  | Oficial fierrero. | 1.344 | 132.49 | 178.07
mo090 |  | h |  | Ayudante fierrero. | 1.493 | 80.62 | 120.37
mo045 |  | h |  | Oficial concretero. | 0.56 | 132.49 | 74.19
mo092 |  | h |  | Ayudante concretero. | 2.255 | 80.62 | 181.8
[5 empty] | Subtotal mano de obra: |  | 1179.27
3 |  |  |  | Herramienta menor
|  | % |  | Herramienta menor | 2 | 7624.72 | 152.49
[5 empty] | Costos directos (1+2+3): |  | 7777.21