## Hoja 1
EHU006 | m² |  | Losa sanitaria ventilada sobre dala de desplante.
Losa sanitaria ventilada de concreto reforzado, peralte 30 = 25+5 cm, realizada con concreto f'c=20 MPa (200 kg/cm²), clasificación de exposición A1, tamaño máximo del agregado 20 mm, revenimiento de 5 a 10 cm, premezclado, y colado con grúa, volumen 0,096 m³/m², y acero fy=4200 kg/cm² en zona de refuerzo de negativos y conectores de viguetas y cadenas, cuantía 6 kg/m²; formada por: vigueta pretensada T-18; bovedilla de concreto, 60x20x25 cm; capa de compresión de 5 cm de espesor, con armado de reparto formado por malla electrosoldada de alambre liso de acero tipo 6x6 10/10, sobre dala de desplante. Incluso agente filmógeno, para el curado de concretos y morteros. El precio incluye el habilitado del acero (corte y doblez) en el área de trabajo, en obra y el armado en el lugar definitivo de su colocación en obra, pero no incluye la dala de desplante.
Código |  | Unidad |  | Descripción | Cantidad | Costo | Importe
1 |  |  |  | Materiales
mt08aaa010a |  | m³ |  | Agua. | 0.004 | 22.64 | 0.09
mt08eft030a |  | m² |  | Tablero de madera tratada, de 22 mm de espesor, reforzado con varillas y perfiles. | 0.028 | 686.64 | 19.23
mt08cim030b |  | m³ |  | Madera de pino. | 0.003 | 5364.83 | 16.09
mt08var060 |  | kg |  | Puntas de acero de 20x100 mm. | 0.04 | 132.05 | 5.28
mt08dba010b |  | l |  | Agente desmoldeante, a base de aceites especiales, emulsionable en agua, para cimbras metálicas, fenólicas o de madera. | 0.03 | 27.22 | 0.82
mt07bho010d |  | Ud |  | Bovedilla de concreto, 60x20x25 cm. Incluso piezas especiales. | 5.25 | 13.09 | 68.72
mt07vau010a |  | m |  | Vigueta pretensada, T-18, con una longitud media menor de 4 m. | 0.165 | 80.04 | 13.21
mt07vau010b |  | m |  | Vigueta pretensada, T-18, con una longitud media entre 4 y 5 m. | 0.908 | 86.2 | 78.27
mt07vau010c |  | m |  | Vigueta pretensada, T-18, con una longitud media entre 5 y 6 m. | 0.495 | 90.81 | 44.95
mt07vau010d |  | m |  | Vigueta pretensada, T-18, con una longitud media mayor de 6 m. | 0.083 | 112.36 | 9.33
mt07aco080a |  | kg |  | Acero fy=4200 kg/cm², de varios diámetros, según NMX-C-407-ONNCCE. | 6.3 | 12.74 | 80.26
mt08var050 |  | kg |  | Alambre galvanizado para atar, de 1,30 mm de diámetro. | 0.072 | 22.64 | 1.63
mt07ame070a |  | m² |  | Malla electrosoldada de alambre liso de acero tipo 6x6 10/10, separación 15,24x15,24 cm y Ø 3,43-3,43 mm, según NMX-B-290-CANACERO. | 1.1 | 18.14 | 19.95
mt10haf061bi |  | m³ |  | Concreto f'c=20 MPa (200 kg/cm²), clasificación de exposición A1, tamaño máximo del agregado 20 mm, revenimiento nominal del concreto fresco de 5 a 10 mm, premezclado, según RCDF NTC Diseño y Construcción de Estructuras de Concreto (2004). | 0.101 | 1288.9 | 130.18
mt08cur020a |  | l |  | Agente filmógeno, para el curado de concretos y morteros. | 0.15 | 23.57 | 3.54
[5 empty] | Subtotal materiales: |  | 491.55
2 |  |  |  | Mano de obra
mo044 |  | h |  | Oficial carpintero de obra negra. | 0.359 | 132.49 | 47.56
mo091 |  | h |  | Ayudante carpintero de obra negra. | 0.352 | 80.62 | 28.38
mo043 |  | h |  | Oficial fierrero. | 0.112 | 132.49 | 14.84
mo090 |  | h |  | Ayudante fierrero. | 0.121 | 80.62 | 9.76
mo045 |  | h |  | Oficial concretero. | 0.048 | 132.49 | 6.36
mo092 |  | h |  | Ayudante concretero. | 0.187 | 80.62 | 15.08
[5 empty] | Subtotal mano de obra: |  | 121.98
3 |  |  |  | Herramienta menor
|  | % |  | Herramienta menor | 2 | 613.53 | 12.27
Costo de mantenimiento decenal: $ 25,03 en los primeros 10 años. |  |  |  |  | Costos directos (1+2+3): |  | 625.8