## Hoja 1
FDA006 | m |  | Antepecho de concreto reforzado.
Antepecho de concreto reforzado, de 1,25 m de alto y 0,2 m de ancho, realizado con concreto f'c=20 MPa (200 kg/cm²), clasificación de exposición A1, tamaño máximo del agregado 20 mm, revenimiento de 5 a 10 cm, premezclado, y colado con grúa, y acero fy=4200 kg/cm², con una cuantía aproximada de 45 kg/m, construcción y desmontaje de sistema de cimbra metálica en las dos caras del muro. Incluso líquido desmoldante, para evitar la adherencia del concreto a la cimbra. El precio incluye el habilitado del acero (corte y doblez) y el armado en el lugar definitivo de su colocación en obra.
Código |  | Unidad |  | Descripción | Cantidad | Costo | Importe
1 |  |  |  | Materiales
mt08eme040 |  | m² |  | Paneles metálicos de varias dimensiones, para cimbrar elementos de concreto. | 0.017 | 784.73 | 13.34
mt08dba010b |  | l |  | Agente desmoldeante, a base de aceites especiales, emulsionable en agua, para cimbras metálicas, fenólicas o de madera. | 0.075 | 27.22 | 2.04
mt07aco020d |  | Ud |  | Separador homologado para muros. | 7 | 0.97 | 6.79
mt07aco080a |  | kg |  | Acero fy=4200 kg/cm², de varios diámetros, según NMX-C-407-ONNCCE. | 45.9 | 12.74 | 584.77
mt08var050 |  | kg |  | Alambre galvanizado para atar, de 1,30 mm de diámetro. | 0.585 | 22.64 | 13.24
mt10haf061bi |  | m³ |  | Concreto f'c=20 MPa (200 kg/cm²), clasificación de exposición A1, tamaño máximo del agregado 20 mm, revenimiento nominal del concreto fresco de 5 a 10 mm, premezclado, según RCDF NTC Diseño y Construcción de Estructuras de Concreto (2004). | 0.263 | 1288.9 | 338.98
[5 empty] | Subtotal materiales: |  | 959.16
2 |  |  |  | Mano de obra
mo044 |  | h |  | Oficial carpintero de obra negra. | 0.901 | 132.49 | 119.37
mo091 |  | h |  | Ayudante carpintero de obra negra. | 0.983 | 80.62 | 79.25
mo043 |  | h |  | Oficial fierrero. | 0.577 | 132.49 | 76.45
mo090 |  | h |  | Ayudante fierrero. | 0.734 | 80.62 | 59.18
mo045 |  | h |  | Oficial concretero. | 0.091 | 132.49 | 12.06
mo092 |  | h |  | Ayudante concretero. | 0.364 | 80.62 | 29.35
[5 empty] | Subtotal mano de obra: |  | 375.66
3 |  |  |  | Herramienta menor
|  | % |  | Herramienta menor | 2 | 1334.82 | 26.7
Costo de mantenimiento decenal: $ 54,46 en los primeros 10 años. |  |  |  |  | Costos directos (1+2+3): |  | 1361.52