## Hoja 1
ICS120 | Ud |  | Separador hidráulico.
Separador hidráulico de polietileno resistente a la temperatura (PE-RT), de 90 mm de diámetro, serie FUSIOPER, "TERMOCONCEPT", para una temperatura de trabajo de -20°C a +90°C, con purgador automático, grifo de vaciado, bomba circuladora electrónica cuerpo de latón modelo HEL 60-25/110, termómetro y cuatro ramales con racores de conexión con rosca hembra de 1" de diámetro y un racor de conexión con salida por tuerca móvil con rosca hembra de 1 1/2" de diámetro para bomba circuladora.
Código |  | Unidad |  | Descripción | Cantidad | Costo | Importe
1 |  |  |  | Materiales
mt38tmc280a |  | Ud |  | Separador hidráulico de polietileno resistente a la temperatura (PE-RT), de 90 mm de diámetro, serie FUSIOPER, "TERMOCONCEPT", para una temperatura de trabajo de -20°C a +90°C, con purgador automático, grifo de vaciado, bomba circuladora electrónica cuerpo de latón modelo HEL 60-25/110, termómetro y cuatro ramales con racores de conexión con rosca hembra de 1" de diámetro y un racor de conexión con salida por tuerca móvil con rosca hembra de 1 1/2" de diámetro para bomba circuladora. | 1 | 16804.6 | 16804.6
[5 empty] | Subtotal materiales: |  | 16804.6
2 |  |  |  | Mano de obra
mo011 |  | h |  | Oficial montador. | 0.252 | 123.28 | 31.07
mo080 |  | h |  | Ayudante montador. | 0.252 | 73.05 | 18.41
[5 empty] | Subtotal mano de obra: |  | 49.48
3 |  |  |  | Herramienta menor
|  | % |  | Herramienta menor | 2 | 16854.1 | 337.08
Costo de mantenimiento decenal: $ 8.079,86 en los primeros 10 años. |  |  |  |  | Costos directos (1+2+3): |  | 17191.2