## Hoja 1
ICS120 | Ud |  | Separador hidráulico.
Separador hidráulico de polietileno resistente a la temperatura (PE-RT), de 90 mm de diámetro, serie FUSIOPER, "TERMOCONCEPT", para una temperatura de trabajo de -20°C a +90°C, con purgador automático, grifo de vaciado, termómetro y cuatro ramales con racores de conexión con rosca hembra de 1" de diámetro.
Código |  | Unidad |  | Descripción | Cantidad | Costo | Importe
1 |  |  |  | Materiales
mt38tmc250a |  | Ud |  | Separador hidráulico de polietileno resistente a la temperatura (PE-RT), de 90 mm de diámetro, serie FUSIOPER, "TERMOCONCEPT", para una temperatura de trabajo de -20°C a +90°C, con purgador automático, grifo de vaciado, termómetro y cuatro ramales con racores de conexión con rosca hembra de 1" de diámetro. | 1 | 3979.15 | 3979.15
[5 empty] | Subtotal materiales: |  | 3979.15
2 |  |  |  | Mano de obra
mo011 |  | h |  | Oficial montador. | 0.252 | 123.28 | 31.07
mo080 |  | h |  | Ayudante montador. | 0.252 | 73.05 | 18.41
[5 empty] | Subtotal mano de obra: |  | 49.48
3 |  |  |  | Herramienta menor
|  | % |  | Herramienta menor | 2 | 4028.63 | 80.57
Costo de mantenimiento decenal: $ 1.931,32 en los primeros 10 años. |  |  |  |  | Costos directos (1+2+3): |  | 4109.2