## Hoja 1
IFI009 | Ud | Colector.
Colector de plástico (PPSU), de techo, con entrada de 20 mm de diámetro y tres ramales, una de 20 mm y dos de 16 mm de diámetro, modelo Compact "TERMOCONCEPT".
Código |  |  | Unidad | Descripción | Cantidad | Costo | Importe
1 |  |  |  | Materiales
mt38tmc500gd |  |  | Ud | Colector de plástico (PPSU), de techo, con entrada de 20 mm de diámetro y tres ramales, una de 20 mm y dos de 16 mm de diámetro, modelo Compact "TERMOCONCEPT", para unión Pressfitting. | 1 | 162.03 | 162.03
mt37www010 |  |  | Ud | Material auxiliar para instalaciones hidrosanitarias. | 1 | 26.07 | 26.07
[5 empty] | Subtotal materiales: |  | 188.1
2 |  |  |  | Mano de obra
mo008 |  |  | h | Oficial plomero. | 0.126 | 125.33 | 15.79
mo107 |  |  | h | Ayudante plomero. | 0.126 | 74.12 | 9.34
[5 empty] | Subtotal mano de obra: |  | 25.13
3 |  |  |  | Herramienta menor
|  |  | % | Herramienta menor | 2 | 213.23 | 4.26
Costo de mantenimiento decenal: $ 15,22 en los primeros 10 años. |  |  |  |  | Costos directos (1+2+3): |  | 217.49