## Hoja 1
IFI012 | Ud | Instalación interior para cocina.
Instalación interior de plomería para cocina con dotación para: tarja de cocina, toma y llave de paso para lavavajillas, realizada con tubo de polietileno reticulado (PE-X), "TERMOCONCEPT", para la red de agua fría y caliente que conecta el ramal particular o una de sus ramificaciones con cada uno de los muebles sanitarios, con los diámetros necesarios para cada punto de servicio. Incluso llaves de paso de cuarto húmedo para el corte del suministro de agua, de latón, material auxiliar para montaje y sujeción a la obra, ramal particular, accesorios de ramales. El precio no incluye las ayudas de albañilería para instalaciones.
Código |  |  | Unidad | Descripción | Cantidad | Costo | Importe
1 |  |  |  | Materiales
mt37tmc405a |  |  | Ud | Material auxiliar para montaje y sujeción a la obra de las tuberías de polietileno reticulado de alta densidad (PE-Xb), "TERMOCONCEPT", de 16 mm de diámetro exterior. | 8.1 | 1.28 | 10.37
mt37tmc025ag |  |  | m | Tubo de polietileno reticulado de alta densidad (PE-Xb), de 16 mm de diámetro exterior y 1,8 mm de espesor "TERMOCONCEPT", según ISO 15875-2, con el precio incrementado el 30% en concepto de accesorios y piezas especiales. | 8.1 | 33.41 | 270.62
mt37tmc405b |  |  | Ud | Material auxiliar para montaje y sujeción a la obra de las tuberías de polietileno reticulado de alta densidad (PE-Xb), "TERMOCONCEPT", de 20 mm de diámetro exterior. | 11 | 1.73 | 19.03
mt37tmc025bg |  |  | m | Tubo de polietileno reticulado de alta densidad (PE-Xb), de 20 mm de diámetro exterior y 1,9 mm de espesor "TERMOCONCEPT", según ISO 15875-2, con el precio incrementado el 30% en concepto de accesorios y piezas especiales. | 11 | 45.75 | 503.25
mt38tmc510b |  |  | Ud | Llave de corte de esfera, metálica, de 20 mm de diámetro, "TERMOCONCEPT", para unión Pressfitting | 2 | 389.52 | 779.04
mt38tmc515a |  |  | Ud | Mando oculto, "TERMOCONCEPT", para llave de esfera | 2 | 200.24 | 400.48
mt31gcg070a |  |  | Ud | Llave de paso para lavadora o lavavajillas, para roscar, gama básica, de 1/2" de diámetro. | 1 | 758.54 | 758.54
[5 empty] | Subtotal materiales: |  | 2741.33
2 |  |  |  | Mano de obra
mo008 |  |  | h | Oficial plomero. | 4.701 | 125.33 | 589.18
mo107 |  |  | h | Ayudante plomero. | 4.701 | 74.12 | 348.44
[5 empty] | Subtotal mano de obra: |  | 937.62
3 |  |  |  | Herramienta menor
|  |  | % | Herramienta menor | 2 | 3678.95 | 73.58
Costo de mantenimiento decenal: $ 412,78 en los primeros 10 años. |  |  |  |  | Costos directos (1+2+3): |  | 3752.53