## Hoja 1
IFW010 | Ud | Válvula de corte.
Llave de corte de esfera de latón y acero inoxidable, con mando de mariposa, de 20 mm de diámetro, "TERMOCONCEPT".
Código |  | Unidad | Descripción | Cantidad | Costo | Importe
1 |  |  | Materiales
mt37tmc220a |  | Ud | Llave de corte de esfera de latón y acero inoxidable, con mando de mariposa, de 20 mm de diámetro, "TERMOCONCEPT", para unión Pressfitting | 1 | 181.75 | 181.75
mt37www010 |  | Ud | Material auxiliar para instalaciones hidrosanitarias. | 1 | 26.07 | 26.07
|  |  |  | Subtotal materiales: |  | 207.82
2 |  |  | Mano de obra
mo008 |  | h | Oficial plomero. | 0.179 | 125.33 | 22.43
mo107 |  | h | Ayudante plomero. | 0.179 | 74.12 | 13.27
|  |  |  | Subtotal mano de obra: |  | 35.7
3 |  |  | Herramienta menor
|  | % | Herramienta menor | 2 | 243.52 | 4.87
Costo de mantenimiento decenal: $ 42,23 en los primeros 10 años. |  |  |  | Costos directos (1+2+3): |  | 248.39