## Hoja 1
IFI006 | m | Tubería para instalación interior, empotrada en la pared.
Tubería para instalación interior, empotrada en la pared, formada por tubo de polietileno reticulado de alta densidad (PE-Xb), de 16 mm de diámetro exterior y 1,8 mm de espesor "TERMOCONCEPT". Incluso material auxiliar para montaje y sujeción a la obra, accesorios y piezas especiales. El precio no incluye las ayudas de albañilería para instalaciones.
Código |  |  | Unidad | Descripción | Cantidad | Costo | Importe
1 |  |  |  | Materiales
mt37tmc405a |  |  | Ud | Material auxiliar para montaje y sujeción a la obra de las tuberías de polietileno reticulado de alta densidad (PE-Xb), "TERMOCONCEPT", de 16 mm de diámetro exterior. | 0.4 | 1.28 | 0.51
mt37tmc025ac |  |  | m | Tubo de polietileno reticulado de alta densidad (PE-Xb), de 16 mm de diámetro exterior y 1,8 mm de espesor "TERMOCONCEPT", según ISO 15875-2, con el precio incrementado el 10% en concepto de accesorios y piezas especiales. | 1 | 28.27 | 28.27
[5 empty] | Subtotal materiales: |  | 28.78
2 |  |  |  | Mano de obra
mo008 |  |  | h | Oficial plomero. | 0.041 | 125.33 | 5.14
mo107 |  |  | h | Ayudante plomero. | 0.041 | 74.12 | 3.04
[5 empty] | Subtotal mano de obra: |  | 8.18
3 |  |  |  | Herramienta menor
|  |  | % | Herramienta menor | 2 | 36.96 | 0.74
Costo de mantenimiento decenal: $ 1,32 en los primeros 10 años. |  |  |  |  | Costos directos (1+2+3): |  | 37.7