## Hoja 1
IFI008 | Ud | Llave de paso.
Llave de corte de esfera de latón y acero inoxidable, con mando de mariposa, de 20 mm de diámetro, "TERMOCONCEPT".
Código |  |  | Unidad | Descripción | Cantidad | Costo | Importe
1 |  |  |  | Materiales
mt37tmc220a |  |  | Ud | Llave de corte de esfera de latón y acero inoxidable, con mando de mariposa, de 20 mm de diámetro, "TERMOCONCEPT", para unión Pressfitting | 1 | 181.75 | 181.75
mt37www010 |  |  | Ud | Material auxiliar para instalaciones hidrosanitarias. | 1 | 26.07 | 26.07
[5 empty] | Subtotal materiales: |  | 207.82
2 |  |  |  | Mano de obra
mo008 |  |  | h | Oficial plomero. | 0.192 | 125.33 | 24.06
mo107 |  |  | h | Ayudante plomero. | 0.192 | 74.12 | 14.23
[5 empty] | Subtotal mano de obra: |  | 38.29
3 |  |  |  | Herramienta menor
|  |  | % | Herramienta menor | 2 | 246.11 | 4.92
Costo de mantenimiento decenal: $ 42,68 en los primeros 10 años. |  |  |  |  | Costos directos (1+2+3): |  | 251.03