## Hoja 1
IFI009 | Ud | Colector.
Colector de plástico (PPSU), de techo, con entrada de 20 mm de diámetro y tres ramales, una de 20 mm y dos de 16 mm de diámetro, modelo Compact "TERMOCONCEPT".
Código |  |  | Unidad | Descripción | Cantidad | Costo | Importe
1 |  |  |  | Materiales
mt38tmc500gd |  |  | Ud | Colector de plástico (PPSU), de techo, con entrada de 20 mm de diámetro y tres ramales, una de 20 mm y dos de 16 mm de diámetro, modelo Compact "TERMOCONCEPT", para unión Pressfitting. | 1 | 162.03 | 162.03
mt37www010 |  |  | Ud | Material auxiliar para instalaciones hidrosanitarias. | 1 | 26.07 | 26.07
[5 empty] | Subtotal materiales: |  | 188.1
2 |  |  |  | Mano de obra
mo008 |  |  | h | Oficial plomero. | 0.135 | 125.33 | 16.92
mo107 |  |  | h | Ayudante plomero. | 0.135 | 74.12 | 10.01
[5 empty] | Subtotal mano de obra: |  | 26.93
3 |  |  |  | Herramienta menor
|  |  | % | Herramienta menor | 2 | 215.03 | 4.3
Costo de mantenimiento decenal: $ 15,35 en los primeros 10 años. |  |  |  |  | Costos directos (1+2+3): |  | 219.33