## Hoja 1
IFM005 | m | Tubería para poste, colocada superficialmente.
Tubería para poste de plomería, colocada superficialmente y fijada al paramento, formada por tubo de polietileno reticulado de alta densidad (PE-Xb), de 20 mm de diámetro exterior y 1,9 mm de espesor "TERMOCONCEPT". Incluso material auxiliar para montaje y sujeción a la obra, accesorios y piezas especiales.
Código |  | Unidad | Descripción | Cantidad | Costo | Importe
1 |  |  | Materiales
mt37tmc405b |  | Ud | Material auxiliar para montaje y sujeción a la obra de las tuberías de polietileno reticulado de alta densidad (PE-Xb), "TERMOCONCEPT", de 20 mm de diámetro exterior. | 1 | 1.73 | 1.73
mt37tmc025bd |  | m | Tubo de polietileno reticulado de alta densidad (PE-Xb), de 20 mm de diámetro exterior y 1,9 mm de espesor "TERMOCONCEPT", según ISO 15875-2, con el precio incrementado el 15% en concepto de accesorios y piezas especiales. | 1 | 40.47 | 40.47
|  |  |  | Subtotal materiales: |  | 42.2
2 |  |  | Mano de obra
mo008 |  | h | Oficial plomero. | 0.041 | 125.33 | 5.14
mo107 |  | h | Ayudante plomero. | 0.041 | 74.12 | 3.04
|  |  |  | Subtotal mano de obra: |  | 8.18
3 |  |  | Herramienta menor
|  | % | Herramienta menor | 2 | 50.38 | 1.01
Costo de mantenimiento decenal: $ 1,80 en los primeros 10 años. |  |  |  | Costos directos (1+2+3): |  | 51.39