## Hoja 1
IFM010 | Ud | Poste.
Poste de 12 m de longitud, colocado superficialmente y fijado al paramento, formado por tubo de polietileno reticulado de alta densidad (PE-Xb), de 20 mm de diámetro exterior y 1,9 mm de espesor "TERMOCONCEPT"; purgador automático de aire de latón y llave de paso de esfera, metálica, de 20 mm de diámetro, con mando oculto. Incluso material auxiliar para montaje y sujeción a la obra, accesorios y piezas especiales.
Código |  | Unidad | Descripción | Cantidad | Costo | Importe
1 |  |  | Materiales
mt37tmc405b |  | Ud | Material auxiliar para montaje y sujeción a la obra de las tuberías de polietileno reticulado de alta densidad (PE-Xb), "TERMOCONCEPT", de 20 mm de diámetro exterior. | 12 | 1.73 | 20.76
mt37tmc025bd |  | m | Tubo de polietileno reticulado de alta densidad (PE-Xb), de 20 mm de diámetro exterior y 1,9 mm de espesor "TERMOCONCEPT", según ISO 15875-2, con el precio incrementado el 15% en concepto de accesorios y piezas especiales. | 12 | 40.47 | 485.64
mt37sgl020d |  | Ud | Purgador automático de aire con boya y rosca de 1/2" de diámetro, cuerpo y tapa de latón, para una presión máxima de trabajo de 10 bar y una temperatura máxima de 110°C. | 1 | 162.93 | 162.93
mt38tmc510b |  | Ud | Llave de corte de esfera, metálica, de 20 mm de diámetro, "TERMOCONCEPT", para unión Pressfitting | 1 | 389.52 | 389.52
mt38tmc515a |  | Ud | Mando oculto, "TERMOCONCEPT", para llave de esfera | 1 | 200.24 | 200.24
|  |  |  | Subtotal materiales: |  | 1259.09
2 |  |  | Mano de obra
mo008 |  | h | Oficial plomero. | 0.696 | 125.33 | 87.23
mo107 |  | h | Ayudante plomero. | 0.696 | 74.12 | 51.59
|  |  |  | Subtotal mano de obra: |  | 138.82
3 |  |  | Herramienta menor
|  | % | Herramienta menor | 2 | 1397.91 | 27.96
Costo de mantenimiento decenal: $ 71,29 en los primeros 10 años. |  |  |  | Costos directos (1+2+3): |  | 1425.87