## Hoja 1
IHM113 | m | Tubería multicapa de polietileno reticulado/aluminio/polietileno (PE-X/Al/PE), "TERMOCONCEPT".
Tubería formada por tubo multicapa de polietileno reticulado/aluminio/polietileno (PE-X/Al/PE), de 16 mm de diámetro exterior y 2 mm de espesor "TERMOCONCEPT". Instalación en superficie. Incluso material auxiliar para montaje y sujeción a la obra, accesorios y piezas especiales.
Código |  | Unidad | Descripción | Cantidad | Costo | Importe
1 |  |  | Materiales
mt37tmc406h |  | Ud | Material auxiliar para montaje y sujeción a la obra de las tuberías multicapa de polietileno reticulado/aluminio/polietileno (PE-X/Al/PE), "TERMOCONCEPT", de 16 mm de diámetro exterior. | 1 | 1.35 | 1.35
mt37tmc026hg |  | m | Tubo multicapa de polietileno reticulado/aluminio/polietileno (PE-X/Al/PE), de 16 mm de diámetro exterior y 2 mm de espesor "TERMOCONCEPT", según ISO 21003-1, con el precio incrementado el 30% en concepto de accesorios y piezas especiales. | 1 | 35.1 | 35.1
|  |  |  | Subtotal materiales: |  | 36.45
2 |  |  | Mano de obra
mo008 |  | h | Oficial plomero. | 0.041 | 125.33 | 5.14
mo107 |  | h | Ayudante plomero. | 0.041 | 74.12 | 3.04
|  |  |  | Subtotal mano de obra: |  | 8.18
3 |  |  | Herramienta menor
|  | % | Herramienta menor | 2 | 44.63 | 0.89
Costo de mantenimiento decenal: $ 1,59 en los primeros 10 años. |  |  |  | Costos directos (1+2+3): |  | 45.52