## Hoja 1
IFI008 | Ud | Llave de paso.
Válvula de esfera, de latón, de 16 mm de diámetro, "UPONOR IBERIA", con maneta vista de acero inoxidable.
Código |  |  | Unidad | Descripción | Cantidad | Costo | Importe
1 |  |  |  | Materiales
mt37avu020e |  |  | Ud | Válvula de esfera, de latón, de 16 mm de diámetro, "UPONOR IBERIA", sistema de unión Quick and Easy. | 1 | 465.54 | 465.54
mt37avu100h |  |  | Ud | Maneta vista de acero inoxidable, "UPONOR IBERIA". | 1 | 235.75 | 235.75
mt37www010 |  |  | Ud | Material auxiliar para instalaciones hidrosanitarias. | 1 | 26.07 | 26.07
[5 empty] | Subtotal materiales: |  | 727.36
2 |  |  |  | Mano de obra
mo008 |  |  | h | Oficial plomero. | 0.137 | 125.33 | 17.17
mo107 |  |  | h | Ayudante plomero. | 0.137 | 74.12 | 10.15
[5 empty] | Subtotal mano de obra: |  | 27.32
3 |  |  |  | Herramienta menor
|  |  | % | Herramienta menor | 2 | 754.68 | 15.09
Costo de mantenimiento decenal: $ 130,86 en los primeros 10 años. |  |  |  |  | Costos directos (1+2+3): |  | 769.77