## Hoja 1
IFM005 | m |  | Tubería para poste, colocada superficialmente.
Tubería para poste de plomería, colocada superficialmente y fijada al paramento, formada por tubo de polietileno reticulado (PE-Xa), serie 5, modelo Aqua Pipe "UPONOR IBERIA", de 20 mm de diámetro exterior, PN=6 atm y 1,9 mm de espesor, sistema de unión Quick and Easy, suministrado en rollos. Incluso material auxiliar para montaje y sujeción a la obra, accesorios y piezas especiales.
Código |  | Unidad |  | Descripción | Cantidad | Costo | Importe
1 |  |  |  | Materiales
mt37tpu400j |  | Ud |  | Material auxiliar para montaje y sujeción a la obra de las tuberías de polietileno reticulado (PE-Xa), serie 5, modelo Aqua Pipe "UPONOR IBERIA", de 20 mm de diámetro exterior. | 1 | 3.03 | 3.03
mt37tpu010jd |  | m |  | Tubo de polietileno reticulado (PE-Xa), serie 5, modelo Aqua Pipe "UPONOR IBERIA", de 20 mm de diámetro exterior, PN=6 atm y 1,9 mm de espesor, sistema de unión Quick and Easy, suministrado en rollos, según ISO 15875-2, con el precio incrementado el 15% en concepto de accesorios y piezas especiales. | 1 | 69.6 | 69.6
[5 empty] | Subtotal materiales: |  | 72.63
2 |  |  |  | Mano de obra
mo008 |  | h |  | Oficial plomero. | 0.05 | 125.33 | 6.27
mo107 |  | h |  | Ayudante plomero. | 0.05 | 74.12 | 3.71
[5 empty] | Subtotal mano de obra: |  | 9.98
3 |  |  |  | Herramienta menor
|  | % |  | Herramienta menor | 2 | 82.61 | 1.65
Costo de mantenimiento decenal: $ 2,95 en los primeros 10 años. |  |  |  |  | Costos directos (1+2+3): |  | 84.26