## Hoja 1
IFM006 | m | Tubería para poste, empotrada en la pared.
Tubería para poste de plomería, empotrada en la pared, formada por tubo de acero galvanizado estirado sin costura, serie M, de 3/4" DN 20 mm de diámetro y 2,6 mm de espesor. Incluso material auxiliar para montaje y sujeción a la obra, accesorios y piezas especiales. El precio no incluye las ayudas de albañilería para instalaciones.
Código |  | Unidad | Descripción | Cantidad | Costo | Importe
1 |  |  | Materiales
mt08tag400c |  | Ud | Material auxiliar para montaje y sujeción a la obra de las tuberías de acero galvanizado, de 3/4" DN 20 mm. | 0.4 | 7.15 | 2.86
mt08tag015cd |  | m | Tubo de acero galvanizado estirado sin costura, serie M, de 3/4" DN 20 mm de diámetro y 2,6 mm de espesor, con el precio incrementado el 15% en concepto de accesorios y piezas especiales. | 1 | 164.52 | 164.52
mt37wwt010e |  | m | Tubo flexible corrugado de polipropileno, de 23 mm de diámetro, temperatura de trabajo de hasta 100°C, para señalización y protección mecánica y contra los agentes externos como yeso, cemento, cal, etc., de las tuberías de conducción para agua fría y agua caliente sanitaria | 1 | 12.65 | 12.65
|  |  |  | Subtotal materiales: |  | 180.03
2 |  |  | Mano de obra
mo008 |  | h | Oficial plomero. | 0.316 | 125.33 | 39.6
mo107 |  | h | Ayudante plomero. | 0.316 | 74.12 | 23.42
|  |  |  | Subtotal mano de obra: |  | 63.02
3 |  |  | Herramienta menor
|  | % | Herramienta menor | 2 | 243.05 | 4.86
Costo de mantenimiento decenal: $ 8,68 en los primeros 10 años. |  |  |  | Costos directos (1+2+3): |  | 247.91