## Hoja 1
ICE155 | Ud |  | Equipo de regulación y control de zona.
Sistema para control de la temperatura del agua de impulsión por accionamiento de la válvula motorizada de 3 vías, control de la caldera, de la producción de agua caliente sanitaria y de la bomba de circulación y programación semanal con 9 horarios preconfigurados y 4 horarios de libre programación, en instalaciones de calefacción, modelo Smatrix Move H X-157 Wired "UPONOR IBERIA", formado por centralita de control, sonda de temperatura de impulsión y sonda de temperatura exterior, termostato digital programable, modelo Smatrix Wave T-168 RAL 9016, antena para conexión vía radio de la centralita de control con los termostatos, modelo SPI Smatrix Move PLUS A-155 y válvula de asiento de 2 vías, de 3/4" de diámetro. Totalmente montado, conexionado y probado.
Código |  | Unidad |  | Descripción | Cantidad | Costo | Importe
1 |  |  |  | Materiales
mt38esu083a |  | Ud |  | Válvula de asiento de 2 vías, de 3/4" de diámetro. | 1 | 3070.67 | 3070.67
mt38esu058d |  | Ud |  | Sistema para control de la temperatura del agua de impulsión por accionamiento de la válvula motorizada de 3 vías, control de la caldera, de la producción de agua caliente sanitaria y de la bomba de circulación y programación semanal con 9 horarios preconfigurados y 4 horarios de libre programación, en instalaciones de calefacción, modelo Smatrix Move H X-157 Wired "UPONOR IBERIA", formado por centralita de control, sonda de temperatura de impulsión y sonda de temperatura exterior. | 1 | 11306.3 | 11306.3
mt38esu038d |  | Ud |  | Termostato digital programable, modelo Smatrix Wave T-168 RAL 9016, "UPONOR IBERIA", dimensiones 80x80x26,5 mm, con comunicación vía radio con la centralita y sensor de humedad. | 1 | 4733.85 | 4733.85
mt38esu104d |  | Ud |  | Antena para conexión vía radio de la centralita de control con los termostatos, modelo SPI Smatrix Move PLUS A-155 "UPONOR IBERIA". | 1 | 3449.65 | 3449.65
[5 empty] | Subtotal materiales: |  | 22560.47
2 |  |  |  | Mano de obra
mo004 |  | h |  | Oficial calefactor. | 0.962 | 123.28 | 118.6
mo103 |  | h |  | Ayudante calefactor. | 0.962 | 72.91 | 70.14
[5 empty] | Subtotal mano de obra: |  | 188.74
3 |  |  |  | Herramienta menor
|  | % |  | Herramienta menor | 2 | 22749.21 | 454.98
Costo de mantenimiento decenal: $ 1.160,21 en los primeros 10 años. |  |  |  |  | Costos directos (1+2+3): |  | 23204.19